## Instruções de Preenchimento
Instruções de Preenchimento do Modelo de Proposta
CONSIDERAÇÕES GERAIS
1 | O cabeçalho deverá ser preenchido somente na PLANILHA DE ORÇAMENTO SINTÉTICO, pois será repetido automaticamente nas demais planilhas. Para isso, o mouse deverá ser posicionado sobre a célula que contem a informação, e posteriormente pressionado F2
2 | Sugerimos a seguinte sequência de preenchimento de planilhas:
2.1 | Valide os valores constantes na Planilha de Insumos e Serviços, observando as orientações contidas no edital no tocante aos valores máximos.
2.2 | Valide os coeficientes de participação dos insumos, constantes na Planilha de Orçamento Analítico.
2.3 | Preencha os coeficientes relativo à cada item da Planilha de Composição do BDI, realizando os ajustes que julgar necessário, observando as orientações sobre esta planilha, que estão descritas abaixo;
2.4 | Preencha o percentual referente à mão-de-obra na célula B98 da Planilha de Orçamento Sintético;
2.5 | Neste momento o valor final da proposta já será conhecido. Preencha a Planilha de Composição de Encargos Sociais com os percentuais de cada item que a compoe.
A | SOBRE A PLANILHA DE ORÇAMENTO SINTÉTICO
A1 | A Planilha Orçamentária não poderá sofrer alterações em sua estrutura (adição ou subtração de serviços, ou mesmo alteração na quantidade dos itens);
A2 | Os preços unitários desta planilha estão vinculados, por dependência, às demais planilhas (Orçamento Analítico, Insumos e Serviços). Desta forma NENHUM valor unitário deverá ser preenchido diretamente nesta planilha;
B | SOBRE A PLANILHA DE ORÇAMENTO ANALÍTICO
B1 | Esta planilha é referencial, portanto os coeficientes de participação dos insumos poderão sofrer alterações;
B2 | Esta planilha contem vínculos. Tornando-se dependente dos preços, descrições e unidades constantes tanto na Planilha de Insumos e Serviços quanto na Planilha de Orçamento Sintético;
B3 | Os valores unitários de serviços compostos nesta planilha, são transportados automaticamente para a Planilha de Orçamento Sintético;
C | SOBRE A PLANILHA DE INSUMOS E SERVIÇOS
C1 | Esta planilha constitui a base para estruturação dos preços unitários e totais.
C2 | Valide os valores constantes nesta planilha, observando as orientações contidas no edital no tocante aos valores máximos.
C3 | Os valores unitários deverão ser preenchidos com no máximo duas casas decimais. Caso opte por aplicar um percentual lde desconto, certifique-se de utilizar fórmula de arredondamento ou truncamento respeitando este limite.
C4 | Indique a marca e modelo dos itens (quando aplicável). A não indicação de marca e ou modelo de referência constitui afronta ao edital, sob pena de desclassificação da proposta.
D | SOBRE A PLANILHA DE COMPOSIÇÃO DE BDI
D1 | Os itens constantes nesta planilha foram adotados por este Órgão com base no decreto 7.983 de 8 de abril de 2013. Os percentuais são referenciais e foram baseados no Acórdão TCU 2622/2013-Plenário. É de responsabilidade da licitante o preenchimento dos percetuais desta planilha, em conformidade com sua realidade;
D2 | O percentual aplicável do ISS está vinculado ao percentual de mão de obra informado na Planilha de Composição de Custo Total, e será automaticamente ajustado quando executado a orientação contida em 2.4;
D3 | O valor final da composição do BDI está vinculado, por precedência, à Planilha de Orçamento Sintético.
E | SOBRE A PLANILHA DE COMPOSIÇÃO DE ENCARGOS SOCIAIS
E1 | Esta planilha é meramente demonstrativa (não influi sobre o valor final do orçamento).
F | SOBRE O CRONOGRAMA FÍSICO-FINANCEIRO
F.1 | Os itens e valores desta planiha são provenientes da Planilha de Orçamento Sintético;
F.2 | As etapas a serem executadas mensalmente, deverão ser informadas na linha do percentual, e os valores serão preenchidos automaticamente, inclusive nas etapas macro;
F.3 | O ajuste final (última etapa) de um determinado item, deverá respeitar a fórmula inserida no último mês do cronograma, transportando-a quando necessário.

## Resumo do Orçamento
P. Execução: | Objeto: Adequações Sala de Situação | Licitação:
A | Local: Praça do Buriti Bloco A, Lote 2 - Zona Cívico-Administrativa - Brasília / DF | B
P. Validade: | Razão Social: | Data:
C | D | 1899-12-31
P. Garantia: | CNPJ: | Telefone:
F | G | E
Planilha Orçamentária Resumida
Item | Descrição | Total | Peso (%)
01 | SERVIÇOS TÉCNICOS-PROFISSIONAIS | 233.94 | 0.2%
02 | SERVIÇOS PRELIMINARES | 579.99 | 0.49%
04 | ARQUITETURA E ELEMENTOS DE URBANISMO | 26526.67 | 22.63%
06 | INSTALAÇÕES ELÉTRICAS E ELETRÔNICAS | 25645.72 | 21.88%
07 | INSTALAÇÕES MECÂNICAS E DE UTILIDADES | 46305.73 | 39.5%
09 | SERVIÇOS COMPLEMENTARES | 3299.01 | 2.81%
10 | SERVIÇOS AUXILIARES E ADMINISTRATIVOS | 14641.74 | 12.49%
| Total sem BDI |  | 117232.8
| Total do BDI | (22,12%) | 25931.89
| Total Geral |  | 143164.69

## Orçamento Sintético
P. Execução: |  | Licitação: | Objeto: Adequações Sala de Situação | Data:
A |  | B | Local: Praça do Buriti Bloco A, Lote 2 - Zona Cívico-Administrativa - Brasília / DF | 1899-12-31
P. Validade: |  | Razão Social: |  | Telefone:
C |  | D |  | E
P. Garantia: |  | CNPJ: |  | E-mail:
F |  | G |  | H
Orçamento Sintética
Item | Código | Banco | Descrição | Und | Quant. | Valor Unit | Total
01 |  |  | SERVIÇOS TÉCNICOS-PROFISSIONAIS |  |  |  | 233.94
01.08 |  |  | TAXAS E EMOLUMENTOS |  |  |  | 233.94
01.08.1 | MPDFT0009 | Próprio | Registro do contrato junto ao conselho de classe (ART) | vb | 1 | 233.94 | 233.94
02 |  |  | SERVIÇOS PRELIMINARES |  |  |  | 579.99
02.02 |  |  | DEMOLIÇÃO |  |  |  | 579.99
02.02.300 |  |  | Remoções |  |  |  | 579.99
02.02.300.1 | 97641 | SINAPI | REMOÇÃO DE FORRO DE GESSO, DE FORMA MANUAL, SEM REAPROVEITAMENTO. AF_12/2017 | m² | 81 | 4.04 | 327.24
02.02.300.2 | 97665 | SINAPI | REMOÇÃO DE LUMINÁRIAS, DE FORMA MANUAL, SEM REAPROVEITAMENTO. AF_12/2017 | UN | 15 | 1.03 | 15.45
02.02.300.3 | MPDFT0611 | Próprio | Copia da SBC (022358) - RETIRADA DE GRELHA | m | 14 | 12.48 | 174.72
02.02.300.4 | MPDFT1008 | Próprio | Remoção de detector de fumaça | un | 6 | 10.43 | 62.58
04 |  |  | ARQUITETURA E ELEMENTOS DE URBANISMO |  |  |  | 26526.67
04.01 |  |  | ARQUITETURA |  |  |  | 26526.67
04.01.530 |  |  | Revestimentos de paredes |  |  |  | 7000
04.01.530.1 | MPDFT0994 | Próprio | Painel por módulos em parede, sistema de vídeowall, com ajuste de profundidade, alinhamento e altura, em MDF de e=25mm, acabamento em laminado melamínico BP padrão madeirado - ref. Duratex, raízes, imbuia terra | m² | 20 | 350 | 7000
04.01.550 |  |  | Revestimentos de forro |  |  |  | 6483.72
04.01.550.1 | 96114 | SINAPI | FORRO EM DRYWALL, PARA AMBIENTES COMERCIAIS, INCLUSIVE ESTRUTURA DE FIXAÇÃO. AF_05/2017_P | m² | 94 | 57.22 | 5378.68
04.01.550.2 | MPDFT1052 | Próprio | Tabica metálica pré pintada, para forro em gesso acartonado | m | 55 | 11.99 | 659.45
04.01.550.3 | MPDFT1051 | Próprio | Copia da SBC (023361) - Execução de visita em forro de gesso, DM 60 x 60cm, inclusive acabamento em perfis de alumínio na cor branca | un | 3 | 148.53 | 445.59
04.01.560 |  |  | Pinturas |  |  |  | 5031.56
04.01.560.1 | 88496 | SINAPI | APLICAÇÃO E LIXAMENTO DE MASSA LÁTEX EM TETO, DUAS DEMÃOS. AF_06/2014 | m² | 81 | 24.24 | 1963.44
04.01.560.2 | 88484 | SINAPI | APLICAÇÃO DE FUNDO SELADOR ACRÍLICO EM TETO, UMA DEMÃO. AF_06/2014 | m² | 81 | 2.88 | 233.28
04.01.560.3 | 88488 | SINAPI | APLICAÇÃO MANUAL DE PINTURA COM TINTA LÁTEX ACRÍLICA EM TETO, DUAS DEMÃOS. AF_06/2014 | m² | 81 | 14.1 | 1142.1
04.01.560.4 | 102219 | SINAPI | PINTURA TINTA DE ACABAMENTO (PIGMENTADA) ESMALTE SINTÉTICO ACETINADO EM MADEIRA, 2 DEMÃOS. AF_01/2021 | m² | 16 | 13.72 | 219.52
04.01.560.5 | 88489 | SINAPI | APLICAÇÃO MANUAL DE PINTURA COM TINTA LÁTEX ACRÍLICA EM PAREDES, DUAS DEMÃOS. AF_06/2014 | m² | 119 | 12.38 | 1473.22
04.01.700 |  |  | Acabamentos e Arremates |  |  |  | 8011.39
04.01.700.1 | MPDFT0992 | Próprio | Cópia da CPOS (02.03.030) - Proteção de superfícies com manta de papel kraft com plástico bolha alta resistência | m² | 122 | 10.13 | 1235.86
04.01.700.2 | 90439 | SINAPI | FURO EM CONCRETO PARA DIÂMETROS MENORES OU IGUAIS A 40 MM. AF_05/2015 | UN | 1 | 53.69 | 53.69
04.01.700.3 | MPDFT0993 | Próprio | Cópia da SBC (023000) - Retirada, guarda e recolocação de cortina, persiana ou semelhante | m² | 18 | 44.26 | 796.68
04.01.700.4 | MPDFT0995 | Próprio | Jardineira em módulos, 0,58x0,50 (AxP), MDF e=25mm de espessura, acabamento em laminado melamínico BP padrão madeirado (ref. Duratex, raízes, imbuia terra) | m | 5 | 1160 | 5800
04.01.700.5 | MPDFT1007 | Próprio | Copia da ORSE (12018) - Instalação de detector de fumaça | un | 6 | 20.86 | 125.16
06 |  |  | INSTALAÇÕES ELÉTRICAS E ELETRÔNICAS |  |  |  | 25645.72
06.01 |  |  | INSTALAÇÕES ELÉTRICAS |  |  |  | 25645.72
06.01.100 |  |  | Quadros Elétricos |  |  |  | 5090.05
06.01.100.1 | MPDFT0989 | Próprio | Quadro elétrico para sala-situação - QTE-ACSS (PJBSI) | un | 1 | 3357.05 | 3357.05
06.01.100.2 | MPDFT0990 | Próprio | Cópia da CPOS (37.25.090) - Disjuntor trifásico caixa moldada 380V 35kA 60A, Fabricação Schneider LV429003+LV429032 | un | 1 | 1733 | 1733
06.01.300 |  |  | Rede Elétrica Primária |  |  |  | 14469.61
06.01.300.1 | MPDFT0151 | Próprio | Copia da SINAPI (95791) - Condulete de alumínio, tipo LR, para eletroduto de aço galvanizado dn 40 mm (1 1/2''), aparente - fornecimento e instalação | UN | 7 | 36.79 | 257.53
06.01.300.2 | MPDFT0988 | Próprio | Copia da SINAPI (95748) - Eletroduto rígido de aço carbono, sem costura, com revestimento protetor de zinco aplicado à quente, extremidades rosqueadas, classe pesada, Ø40 mm (1 1/2" BSPP), fab. Apolo | M | 72 | 59.36 | 4273.92
06.01.300.3 | 91935 | SINAPI | CABO DE COBRE FLEXÍVEL ISOLADO, 16 MM², ANTI-CHAMA 0,6/1,0 KV, PARA CIRCUITOS TERMINAIS - FORNECIMENTO E INSTALAÇÃO. AF_12/2015 | M | 428 | 23.22 | 9938.16
06.01.400 |  |  | Rede Elétrica Secundária |  |  |  | 6086.06
06.01.400.1 | MPDFT0336 | Próprio | Copia da SINAPI (97587) - TIPO C: luminária retangular de sobrepor para 2 lâmpadas fluorescentes T8 de 32W, corpo em chapa de aço fosfatizada e pintada elostraticamente, refletor facetado em alumínio anodizado de alta pureza e reflectância. Fabricação Lumicenter CAN03-S232 | un | 2 | 262.56 | 525.12
06.01.400.2 | 100903 | SINAPI | LÂMPADA TUBULAR LED DE 18/20 W, BASE G13 - FORNECIMENTO E INSTALAÇÃO. AF_02/2020_P | UN | 30 | 32.33 | 969.9
06.01.400.3 | 95811 | SINAPI | CONDULETE DE PVC, TIPO LB, PARA ELETRODUTO DE PVC SOLDÁVEL DN 25 MM (3/4 | UN | 8 | 13.52 | 108.16
06.01.400.4 | 91835 | SINAPI | ELETRODUTO FLEXÍVEL CORRUGADO REFORÇADO, PVC, DN 25 MM (3/4"), PARA CIRCUITOS TERMINAIS, INSTALADO EM FORRO - FORNECIMENTO E INSTALAÇÃO. AF_12/2015 | M | 3 | 8.78 | 26.34
06.01.400.5 | 91863 | SINAPI | ELETRODUTO RÍGIDO ROSCÁVEL, PVC, DN 25 MM (3/4"), PARA CIRCUITOS TERMINAIS, INSTALADO EM FORRO - FORNECIMENTO E INSTALAÇÃO. AF_12/2015 | M | 21 | 9.8 | 205.8
06.01.400.6 | 91924 | SINAPI | CABO DE COBRE FLEXÍVEL ISOLADO, 1,5 MM², ANTI-CHAMA 450/750 V, PARA CIRCUITOS TERMINAIS - FORNECIMENTO E INSTALAÇÃO. AF_12/2015 | M | 292 | 2.63 | 767.96
06.01.400.7 | 95789 | SINAPI | CONDULETE DE ALUMÍNIO, TIPO LR, PARA ELETRODUTO DE AÇO GALVANIZADO DN 25 MM (1 | UN | 11 | 26.58 | 292.38
06.01.400.8 | 95791 | SINAPI | CONDULETE DE ALUMÍNIO, TIPO LR, PARA ELETRODUTO DE AÇO GALVANIZADO DN 32 MM (1 1/4 | UN | 2 | 32.99 | 65.98
06.01.400.9 | MPDFT0354 | Próprio | Copia da SINAPI (95746) - Eletroduto rígido de aço carbono, sem costura, com revestimento protetor de zinco aplicado à quente, extremidades rosqueadas, classe pesada, Ø25 mm (3/4" BSPP), fab. Apolo - fornecimento e instalação | M | 36 | 29.62 | 1066.32
06.01.400.10 | MPDFT0355 | Próprio | Copia da SINAPI (95747) - Eletroduto rígido de aço carbono, sem costura, com revestimento protetor de zinco aplicado à quente, extremidades rosqueadas, classe pesada, Ø32 mm (1" BSPP), fab. Apolo - fornecimento e instalação | M | 9 | 32.35 | 291.15
06.01.400.11 | 91933 | SINAPI | CABO DE COBRE FLEXÍVEL ISOLADO, 10 MM², ANTI-CHAMA 0,6/1,0 KV, PARA CIRCUITOS TERMINAIS - FORNECIMENTO E INSTALAÇÃO. AF_12/2015 | M | 89 | 15.23 | 1355.47
06.01.400.12 | 91927 | SINAPI | CABO DE COBRE FLEXÍVEL ISOLADO, 2,5 MM², ANTI-CHAMA 0,6/1,0 KV, PARA CIRCUITOS TERMINAIS - FORNECIMENTO E INSTALAÇÃO. AF_12/2015 | M | 81 | 5.08 | 411.48
07 |  |  | INSTALAÇÕES MECÂNICAS E DE UTILIDADES |  |  |  | 46305.73
07.02 |  |  | AR CONDICIONADO CENTRAL |  |  |  | 46305.73
07.02.200 |  |  | Condicionadores |  |  |  | 31583.25
07.02.200.1 | MPDFT0996 | Próprio | Cópia da CPOS (43.08.001) - Unidade externa para sistema mini-VRF, capacidade nominal de resfriamento 20,0 kW (5,68 TRs), eficiência mínima (COP) maior que 3,28 , DM 1380 x 950 x 320, peso 118 kg, fluido refrigerante R410A, controle de fluxo por válvula de expansão eletrônica, compressor rotativo inverter - JCI-HITACHI AS7,0HNSKQ + HCIOTGW ou similar equivalente. | un | 1 | 19151.11 | 19151.11
07.02.200.2 | MPDFT0997 | Próprio | Cópia da CPOS (43.08.043) - Unidade interna para sistema mini VRF tipo cassete 4 vias, capacidade nominal de resfriamento 11,2 kW (3,18 TRs), vazão máxima de ar 1320 m³/h, motor do ventilador 127W, DM 288 x 840 x 840 mm, peso líquido 26kg, fluido refrigerante R410A - JCI-HITACHI RCI4,0FSKDNQ+D50324A+PCALH3B+ PCAWRB ou similar equivalente | un | 2 | 6216.07 | 12432.14
07.02.300 |  |  | Redes de Dutos |  |  |  | 3571.36
07.02.300.1 | MPDFT1001 | Próprio | Cópia Orse (9840) - Duto em chapa de aço galvanizado #22 (espessura de parede 0,80mm), grau B, com revestimento de 250g/m² de zinco, conforme ABNT NBR 7008, incluindo junta TDC, tirantes, reforços e suportes, conforme ABNT 16401 | m² | 14 | 142.01 | 1988.14
07.02.300.2 | MPDFT1003 | Próprio | Cópia da SBC (070473) - Duto flexível #200 para ventilação ou exaustão, fabricado em alumínio e poliéster com espiral de arame de aço bronzeado, anticorrosivo e indeformável. Modelo de referência: Multivac Aludec 60 CO2 | un | 10 | 21.92 | 219.2
07.02.300.3 | MPDFT1002 | Próprio | Cópia da SBC (070097) - Difusor de ar com várias abertura para saída de ar em uma direção, fabricado em prefis de alumínio extrudado, anodizados na cor natural, comprimento total 3056mm, largura total 155mm, composto de 3 pelas de 1 metro cada cantoneiras de 28mm, incluindo registro de vazão de lâminas convergentes. Modelo de referência: TROX ADE-1/DG L=3000mm e H=155mm (composto de 2 peças M de 1000mm e 2 cantoneiras terminais) | un | 1 | 1364.02 | 1364.02
07.02.420 |  |  | Tubulações e Conexões de PVC Rígido |  |  |  | 120.6
07.02.420.1 | 89865 | SINAPI | TUBO, PVC, SOLDÁVEL, DN 25MM, INSTALADO EM DRENO DE AR-CONDICIONADO - FORNECIMENTO E INSTALAÇÃO. AF_12/2014 | M | 10 | 12.06 | 120.6
07.02.430 |  |  | Tubulações e Conexões de Cobre |  |  |  | 3148.75
07.02.430.1 | MPDFT0998 | Próprio | Tubos de ramificação (refnet) em cobre fabricado/aprovado pelo fabricante dos equipamentos do sistema VRF, para as linhas de líquido e de gás, diâmetros entrada 19,3mm e 9,7mm, incluindo adaptador - HITACHI - E-102SNB | un | 1 | 192.45 | 192.45
07.02.430.2 | MPDFT1004 | Próprio | Cópia da Sinapi (97332) - Tubo de cobre, sem costura, soldável, para condução do gás refrigerante R-410A, Ø9,53 mm - 3/8", e=0,8mm, incluindo: acessórios (curvas, joelhos luvas, etc); suporte para tubulação de tubo de cobre, com espaçamento máximo de 2,5m e isolamento térmico | M | 30 | 40.62 | 1218.6
07.02.430.3 | MPDFT0070 | Próprio | Tubo de cobre, sem costura, diâmetro de 15,88 mm (5/8"), espessura da parede de 1 mm soldável, têmpera mole, para condução do gás refrigerante R-410A,incluindo: acessórios (curvas, joelhos luvas, etc); suporte para tubulação de tubo de cobre, com espaçamento máximo de 2,5m e isolamento térmico | m | 30 | 52.46 | 1573.8
07.02.430.4 | 95249 | SINAPI | VÁLVULA DE ESFERA BRUTA, BRONZE, ROSCÁVEL, 3/4'', INSTALADO EM RESERVAÇÃO DE ÁGUA DE EDIFICAÇÃO QUE POSSUA RESERVATÓRIO DE FIBRA/FIBROCIMENTO - FORNECIMENTO E INSTALAÇÃO. AF_06/2016 | UN | 2 | 81.95 | 163.9
07.02.502 |  |  | Tomada de ar exterior |  |  |  | 4683.27
07.02.502.1 | MPDFT0999 | Próprio | Cópia da SBC (070237) - Tomada de ar exterior, DM397x347mm, com veneziana alumínio, registro e elemento filtrante - TROX VDF-FMB 397x347mm | un | 1 | 788.59 | 788.59
07.02.502.2 | MPDFT1000 | Próprio | Cópia da SBC (070901) - Caixa de ventilação estanque fabricada em aço galvanizado, com isolamento acústico não inflamável, fechos estanques, fácil acesso para abertura e manutenção, ventilador centrífugo de aletas curvadas para frente, motor IP44, com rolamento de esferas, protetor térmico e caixa de bornes remota IP55, alimentação elétrica monofásica 220V-60Hz, 2500 RPM, 421 W, para ponto operacional 150 l/s e 55mmca (aproximadamente), incluindo: caixa filtrante em aço galvanizado com filtro M5 incorporado, aspiração retangular 370 x 305 mm, com tampa removível para acesso ao fitro, para vazão de 150 l/s (conforme ABNT 16401), suportes anti-vibratórios e regulador de velocidade eletrônico. Modelo de referência: Soler&Palau OTAM CAB 250N + MFL-R-250 com filtragem M5 + KSE-45+REB-2,5N | un | 1 | 3894.68 | 3894.68
07.02.600 |  |  | Sistema de Supervisão, Comando e Controle |  |  |  | 3198.5
07.02.600.1 | MPDFT0093 | Próprio | Eletroduto roscável em PVC para comunicação do sistema VRF, incluindo para cada ciclo indicado cabos de comunicação 2x1,5mm², blindado, com aterramento, interligando as unidades evaporadoras e unidades condensadoras de cada ciclo. Modelo de referência: Elecon (eletroduto) - Poliron (cabo) ou similar equivalente | m | 110 | 20.56 | 2261.6
07.02.600.2 | 95796 | SINAPI | CONDULETE DE ALUMÍNIO, TIPO T, PARA ELETRODUTO DE AÇO GALVANIZADO DN 25 MM (1 | UN | 30 | 31.23 | 936.9
09 |  |  | SERVIÇOS COMPLEMENTARES |  |  |  | 3299.01
09.01 |  |  | ENSAIOS E TESTES |  |  |  | 1764.96
09.01.1 | 91677 | SINAPI | ENGENHEIRO ELETRICISTA COM ENCARGOS COMPLEMENTARES | H | 16 | 110.31 | 1764.96
09.02 |  |  | LIMPEZA DE OBRA |  |  |  | 1534.05
09.02.1 | 99803 | SINAPI | LIMPEZA DE PISO CERÂMICO OU PORCELANATO COM PANO ÚMIDO. AF_04/2019 | m² | 106 | 1.66 | 175.96
09.02.2 | 99802 | SINAPI | LIMPEZA DE PISO CERÂMICO OU PORCELANATO COM VASSOURA A SECO. AF_04/2019 | m² | 106 | 0.42 | 44.52
09.02.3 | MPDFT0004 | Próprio | Transporte de material – bota-fora, D.M.T = 35,0 km | m³ | 6 | 48.47 | 290.82
09.02.4 | 100206 | SINAPI | TRANSPORTE HORIZONTAL COM JERICA DE 90 L, DE MASSA/ GRANEL (UNIDADE: M3XKM). AF_07/2019 | M3XKM | 1 | 847.75 | 847.75
09.02.5 | 100225 | SINAPI | TRANSPORTE HORIZONTAL MANUAL, DE LATA DE 18 LITROS (UNIDADE: LXKM). AF_07/2019 | LXKM | 100 | 1.75 | 175
10 |  |  | SERVIÇOS AUXILIARES E ADMINISTRATIVOS |  |  |  | 14641.74
10.01 |  |  | PESSOAL |  |  |  | 14641.74
10.01.1 | 93572 | SINAPI | ENCARREGADO GERAL DE OBRAS COM ENCARGOS COMPLEMENTARES | MES | 2 | 3349.71 | 6699.42
10.01.2 | 91677 | SINAPI | ENGENHEIRO ELETRICISTA COM ENCARGOS COMPLEMENTARES | H | 72 | 110.31 | 7942.32
Material | 50% |  | Total sem BDI |  |  | 117232.8
Mão de Obra | 50% |  | Total do BDI | (22,12%) |  | 25931.89
|  |  | Total Geral |  |  | 143164.69

## Orçamento Analítico
P. Execução: |  | Licitação: | Objeto: Adequações Sala de Situação | Data:
A |  | B | Local: Praça do Buriti Bloco A, Lote 2 - Zona Cívico-Administrativa - Brasília / DF | 1899-12-31
P. Validade: |  | Razão Social: |  | Telefone:
C |  | D |  | E
P. Garantia: |  | CNPJ: |  | E-mail:
F |  | G |  | H
Planilha Orçamentária Analítica
Item | Código | Banco | Descrição | Und | Quant. | Valor Unit | Total
01 |  |  | SERVIÇOS TÉCNICOS-PROFISSIONAIS
01.08 |  |  | TAXAS E EMOLUMENTOS
01.08.1 | MPDFT0009 | Próprio | Registro do contrato junto ao conselho de classe (ART) | vb |  |  | 233.94
Insumo | CM0645 | Próprio | Anotação de Resposanbilidade Técnica (Faixa 3 - Tabela A - CONFEA) | vb | 1 | 233.94 | 233.94
02 |  |  | SERVIÇOS PRELIMINARES
02.02 |  |  | DEMOLIÇÃO
02.02.300 |  |  | Remoções
02.02.300.3 | MPDFT0611 | Próprio | Copia da SBC (022358) - RETIRADA DE GRELHA | m |  |  | 12.48
Composição | 88309 | SINAPI | PEDREIRO COM ENCARGOS COMPLEMENTARES | H | 0.309 | 23.25 | 7.18
Composição | 88316 | SINAPI | SERVENTE COM ENCARGOS COMPLEMENTARES | H | 0.309 | 17.17 | 5.3
02.02.300.4 | MPDFT1008 | Próprio | Remoção de detector de fumaça | un |  |  | 10.43
Composição | 88264 | SINAPI | ELETRICISTA COM ENCARGOS COMPLEMENTARES | H | 0.25 | 23.44 | 5.86
Composição | 88247 | SINAPI | AUXILIAR DE ELETRICISTA COM ENCARGOS COMPLEMENTARES | H | 0.25 | 18.28 | 4.57
04 |  |  | ARQUITETURA E ELEMENTOS DE URBANISMO
04.01 |  |  | ARQUITETURA
04.01.530 |  |  | Revestimentos de paredes
04.01.530.1 | MPDFT0994 | Próprio | Painel por módulos em parede, sistema de vídeowall, com ajuste de profundidade, alinhamento e altura, em MDF de e=25mm, acabamento em laminado melamínico BP padrão madeirado - ref. Duratex, raízes, imbuia terra | m² |  |  | 350
Insumo | CM1747 | Próprio | Painel por módulos em parede, sistema de vídeowall, com ajuste de profundidade, alinhamento e altura, fixado por meio do sistema “mão amiga”, sem parafusos aparentes, em MDF de 25 mm de espessura, acabamento em laminado melamínico BP padrão madeirado | m² | 1 | 350 | 350
04.01.550 |  |  | Revestimentos de forro
04.01.550.2 | MPDFT1052 | Próprio | Tabica metálica pré pintada, para forro em gesso acartonado | m |  |  | 11.99
Insumo | CM0173 | Próprio | Fornecimento e instalação de tabica metálica pré pintada, para forro em gesso acartonado | m | 1 | 11.99 | 11.99
04.01.550.3 | MPDFT1051 | Próprio | Copia da SBC (023361) - Execução de visita em forro de gesso, DM 60 x 60cm, inclusive acabamento em perfis de alumínio na cor branca | un |  |  | 148.53
Composição | 88269 | SINAPI | GESSEIRO COM ENCARGOS COMPLEMENTARES | H | 0.657 | 23.13 | 15.19
Composição | 88243 | SINAPI | AJUDANTE ESPECIALIZADO COM ENCARGOS COMPLEMENTARES | H | 0.657 | 20.39 | 13.39
Insumo | 00000586 | SINAPI | CANTONEIRA ALUMINIO ABAS IGUAIS 1 ", E = 3 /16 " | M | 6 | 19.16 | 114.96
Insumo | 00039412 | SINAPI | PLACA / CHAPA DE GESSO ACARTONADO, STANDARD (ST), COR BRANCA, E = 12,5 MM, 1200 X 1800 MM (L X C) | m² | 0.396 | 12.62 | 4.99
04.01.700 |  |  | Acabamentos e Arremates
04.01.700.1 | MPDFT0992 | Próprio | Cópia da CPOS (02.03.030) - Proteção de superfícies com manta de papel kraft com plástico bolha alta resistência | m² |  |  | 10.13
Composição | 88316 | SINAPI | SERVENTE COM ENCARGOS COMPLEMENTARES | H | 0.1 | 17.17 | 1.71
Insumo | CM1746 | Próprio | Manta de papel kraft com plástico bolha alta resistência | m² | 1.1 | 7.66 | 8.42
04.01.700.3 | MPDFT0993 | Próprio | Cópia da SBC (023000) - Retirada, guarda e recolocação de cortina, persiana ou semelhante | m² |  |  | 44.26
Composição | 88316 | SINAPI | SERVENTE COM ENCARGOS COMPLEMENTARES | H | 2.578 | 17.17 | 44.26
04.01.700.4 | MPDFT0995 | Próprio | Jardineira em módulos, 0,58x0,50 (AxP), MDF e=25mm de espessura, acabamento em laminado melamínico BP padrão madeirado (ref. Duratex, raízes, imbuia terra) | m |  |  | 1160
Insumo | CM1748 | Próprio | Jardineira em módulos, 0,58x0,50 (AxP), MDF e=25mm de espessura, acabamento em laminado melamínico BP padrão madeirado (ref. Duratex, raízes, imbuia terra) | m | 1 | 1160 | 1160
04.01.700.5 | MPDFT1007 | Próprio | Copia da ORSE (12018) - Instalação de detector de fumaça | un |  |  | 20.86
Composição | 88264 | SINAPI | ELETRICISTA COM ENCARGOS COMPLEMENTARES | H | 0.5 | 23.44 | 11.72
Composição | 88247 | SINAPI | AUXILIAR DE ELETRICISTA COM ENCARGOS COMPLEMENTARES | H | 0.5 | 18.28 | 9.14
06 |  |  | INSTALAÇÕES ELÉTRICAS E ELETRÔNICAS
06.01 |  |  | INSTALAÇÕES ELÉTRICAS
06.01.100 |  |  | Quadros Elétricos
06.01.100.1 | MPDFT0989 | Próprio | Quadro elétrico para sala-situação - QTE-ACSS (PJBSI) | un |  |  | 3357.05
Composição | 88264 | SINAPI | ELETRICISTA COM ENCARGOS COMPLEMENTARES | H | 3.8317 | 23.44 | 89.81
Composição | 88247 | SINAPI | AUXILIAR DE ELETRICISTA COM ENCARGOS COMPLEMENTARES | H | 3.8317 | 18.28 | 70.04
Insumo | CM1744 | Próprio | Quadro elétrico - QTE-ACSS (PJBSI) | un | 1 | 3197.2 | 3197.2
06.01.100.2 | MPDFT0990 | Próprio | Cópia da CPOS (37.25.090) - Disjuntor trifásico caixa moldada 380V 35kA 60A, Fabricação Schneider LV429003+LV429032 | un |  |  | 1733
Composição | 100307 | SINAPI | MONTADOR DE ELETROELETRÔNICOS COM ENCARGOS COMPLEMENTARES | H | 1 | 22.43 | 22.43
Composição | 88264 | SINAPI | ELETRICISTA COM ENCARGOS COMPLEMENTARES | H | 2 | 23.44 | 46.88
Composição | 88247 | SINAPI | AUXILIAR DE ELETRICISTA COM ENCARGOS COMPLEMENTARES | H | 2 | 18.28 | 36.56
Insumo | CM1745 | Próprio | Disjuntor trifásico caixa moldada 380V 35kA 60A, Fabricação Schneider LV429003+LV429032 | un | 1 | 1627.13 | 1627.13
06.01.300 |  |  | Rede Elétrica Primária
06.01.300.1 | MPDFT0151 | Próprio | Copia da SINAPI (95791) - Condulete de alumínio, tipo LR, para eletroduto de aço galvanizado dn 40 mm (1 1/2''), aparente - fornecimento e instalação | UN |  |  | 36.79
Composição | 88247 | SINAPI | AUXILIAR DE ELETRICISTA COM ENCARGOS COMPLEMENTARES | H | 0.4271 | 18.28 | 7.8
Composição | 88264 | SINAPI | ELETRICISTA COM ENCARGOS COMPLEMENTARES | H | 0.4271 | 23.44 | 10.01
Insumo | 00011950 | SINAPI | BUCHA DE NYLON SEM ABA S6, COM PARAFUSO DE 4,20 X 40 MM EM ACO ZINCADO COM ROSCA SOBERBA, CABECA CHATA E FENDA PHILLIPS | UN | 2 | 0.26 | 0.52
Insumo | 00002587 | SINAPI | CONDULETE DE ALUMINIO TIPO LR, PARA ELETRODUTO ROSCAVEL DE 1 1/2", COM TAMPA CEGA | UN | 1 | 18.46 | 18.46
06.01.300.2 | MPDFT0988 | Próprio | Copia da SINAPI (95748) - Eletroduto rígido de aço carbono, sem costura, com revestimento protetor de zinco aplicado à quente, extremidades rosqueadas, classe pesada, Ø40 mm (1 1/2" BSPP), fab. Apolo | M |  |  | 59.36
Composição | 88247 | SINAPI | AUXILIAR DE ELETRICISTA COM ENCARGOS COMPLEMENTARES | H | 0.1701 | 18.28 | 3.1
Composição | 88264 | SINAPI | ELETRICISTA COM ENCARGOS COMPLEMENTARES | H | 0.1701 | 23.44 | 3.98
Composição | 91170 | SINAPI | FIXAÇÃO DE TUBOS HORIZONTAIS DE PVC, CPVC OU COBRE DIÂMETROS MENORES OU IGUAIS A 40 MM OU ELETROCALHAS ATÉ 150MM DE LARGURA, COM ABRAÇADEIRA METÁLICA RÍGIDA TIPO D 1/2, FIXADA EM PERFILADO EM LAJE. AF_05/2015 | M | 1 | 2.5 | 2.5
Composição | 95756 | SINAPI | LUVA DE EMENDA PARA ELETRODUTO, AÇO GALVANIZADO, DN 40 MM (1 1/2''), APARENTE, INSTALADA EM TETO - FORNECIMENTO E INSTALAÇÃO. AF_11/2016_P | UN | 0.3333 | 14.84 | 4.94
Insumo | CM1743 | Próprio | Eletroduto rígido de aço carbono, sem costura, com revestimento protetor de zinco aplicado à quente, extremidades rosqueadas, classe pesada, Ø40 mm (1 1/2" BSPP), fab. Apolo | m | 1.05 | 42.71 | 44.84
06.01.400 |  |  | Rede Elétrica Secundária
06.01.400.1 | MPDFT0336 | Próprio | Copia da SINAPI (97587) - TIPO C: luminária retangular de sobrepor para 2 lâmpadas fluorescentes T8 de 32W, corpo em chapa de aço fosfatizada e pintada elostraticamente, refletor facetado em alumínio anodizado de alta pureza e reflectância. Fabricação Lumicenter CAN03-S232 | un |  |  | 262.56
Composição | 88247 | SINAPI | AUXILIAR DE ELETRICISTA COM ENCARGOS COMPLEMENTARES | H | 0.52 | 18.28 | 9.5
Composição | 88264 | SINAPI | ELETRICISTA COM ENCARGOS COMPLEMENTARES | H | 0.7 | 23.44 | 16.4
Composição | 95807 | SINAPI | CONDULETE DE PVC, TIPO LL, PARA ELETRODUTO DE PVC SOLDÁVEL DN 20 MM (1/2''), APARENTE - FORNECIMENTO E INSTALAÇÃO. AF_11/2016 | UN | 1 | 24.17 | 24.17
Composição | 91992 | SINAPI | TOMADA ALTA DE EMBUTIR (1 MÓDULO), 2P+T 10 A, INCLUINDO SUPORTE E PLACA - FORNECIMENTO E INSTALAÇÃO. AF_12/2015 | UN | 1 | 34.22 | 34.22
Insumo | 00034618 | SINAPI | CABO FLEXIVEL PVC 750 V, 3 CONDUTORES DE 1,5 MM2 | M | 1.5 | 4.15 | 6.22
Insumo | CM0261 | Próprio | Plug macho 2P+T para tomada | un | 1 | 2.65 | 2.65
Insumo | CM1072 | Próprio | Luminária retangular de sobrepor para 2 lâmpadas fluorescentes T8 de 32W, corpo em chapa de aço fosfatizada e pintada elostraticamente, refletor facetado em alumínio anodizado de alta pureza e reflectância. Fabricação Lumicenter CAN03-S232 | un | 1 | 92 | 92
Insumo | CM0071 | Próprio | Tuboled 18 a 20 W - Lâmpada tubular de LED; com base/conector G13 (2 pinos) eficiência energética maior ou igual 100 lm/W; fluxo luminoso maior ou igual a 2000 lumens; potência menor ou igual a 20 W; vida útil mínima da lâmpada de 25.000 horas; ângulo de abertura (facho) maior ou igual a 150°; temperatura de cor de 3800 a 4200 K; índice geral de reprodução de cor (IRC) maior ou igual a 80; fator de potência 0,92 (mín.); frequência nominal de 60 Hz; comprimento de 1200 mm. Fabricação Philips Master LEDTube 1200 mm 18W 840 T8 I W | un | 2 | 38.7 | 77.4
06.01.400.9 | MPDFT0354 | Próprio | Copia da SINAPI (95746) - Eletroduto rígido de aço carbono, sem costura, com revestimento protetor de zinco aplicado à quente, extremidades rosqueadas, classe pesada, Ø25 mm (3/4" BSPP), fab. Apolo - fornecimento e instalação | M |  |  | 29.62
Composição | 88247 | SINAPI | AUXILIAR DE ELETRICISTA COM ENCARGOS COMPLEMENTARES | H | 0.1044 | 18.28 | 1.9
Composição | 88264 | SINAPI | ELETRICISTA COM ENCARGOS COMPLEMENTARES | H | 0.1044 | 23.44 | 2.44
Composição | 91170 | SINAPI | FIXAÇÃO DE TUBOS HORIZONTAIS DE PVC, CPVC OU COBRE DIÂMETROS MENORES OU IGUAIS A 40 MM OU ELETROCALHAS ATÉ 150MM DE LARGURA, COM ABRAÇADEIRA METÁLICA RÍGIDA TIPO D 1/2, FIXADA EM PERFILADO EM LAJE. AF_05/2015 | M | 1 | 2.5 | 2.5
Composição | 95754 | SINAPI | LUVA DE EMENDA PARA ELETRODUTO, AÇO GALVANIZADO, DN 25 MM (1''), APARENTE, INSTALADA EM TETO - FORNECIMENTO E INSTALAÇÃO. AF_11/2016_P | UN | 0.3333 | 7.77 | 2.58
Insumo | CM0007 | Próprio | Eletroduto rígido de aço carbono, sem costura, com revestimento protetor de zinco aplicado a quente, extremidades rosqueadas, classe pesada, Ø25mm (3/4" BSPP), fab. Apolo | m | 1.05 | 19.24 | 20.2
06.01.400.10 | MPDFT0355 | Próprio | Copia da SINAPI (95747) - Eletroduto rígido de aço carbono, sem costura, com revestimento protetor de zinco aplicado à quente, extremidades rosqueadas, classe pesada, Ø32 mm (1" BSPP), fab. Apolo - fornecimento e instalação | M |  |  | 32.35
Composição | 88247 | SINAPI | AUXILIAR DE ELETRICISTA COM ENCARGOS COMPLEMENTARES | H | 0.135 | 18.28 | 2.46
Composição | 88264 | SINAPI | ELETRICISTA COM ENCARGOS COMPLEMENTARES | H | 0.135 | 23.44 | 3.16
Composição | 91170 | SINAPI | FIXAÇÃO DE TUBOS HORIZONTAIS DE PVC, CPVC OU COBRE DIÂMETROS MENORES OU IGUAIS A 40 MM OU ELETROCALHAS ATÉ 150MM DE LARGURA, COM ABRAÇADEIRA METÁLICA RÍGIDA TIPO D 1/2, FIXADA EM PERFILADO EM LAJE. AF_05/2015 | M | 1 | 2.5 | 2.5
Composição | 95755 | SINAPI | LUVA DE EMENDA PARA ELETRODUTO, AÇO GALVANIZADO, DN 32 MM (1 1/4''), APARENTE, INSTALADA EM TETO - FORNECIMENTO E INSTALAÇÃO. AF_11/2016_P | UN | 0.3333 | 11.15 | 3.71
Insumo | CM0901 | Próprio | Eletroduto rígido de aço carbono, sem costura, com revestimento protetor de zinco aplicado à quente, extremidades rosqueadas, classe pesada, Ø32 mm (1" BSPP), fab. Apolo | m | 1.05 | 19.55 | 20.52
07 |  |  | INSTALAÇÕES MECÂNICAS E DE UTILIDADES
07.02 |  |  | AR CONDICIONADO CENTRAL
07.02.200 |  |  | Condicionadores
07.02.200.1 | MPDFT0996 | Próprio | Cópia da CPOS (43.08.001) - Unidade externa para sistema mini-VRF, capacidade nominal de resfriamento 20,0 kW (5,68 TRs), eficiência mínima (COP) maior que 3,28 , DM 1380 x 950 x 320, peso 118 kg, fluido refrigerante R410A, controle de fluxo por válvula de expansão eletrônica, compressor rotativo inverter - JCI-HITACHI AS7,0HNSKQ + HCIOTGW ou similar equivalente. | un |  |  | 19151.11
Composição | 88247 | SINAPI | AUXILIAR DE ELETRICISTA COM ENCARGOS COMPLEMENTARES | H | 8 | 18.28 | 146.24
Composição | 88264 | SINAPI | ELETRICISTA COM ENCARGOS COMPLEMENTARES | H | 8 | 23.44 | 187.52
Composição | 88279 | SINAPI | MONTADOR ELETROMECÃNICO COM ENCARGOS COMPLEMENTARES | H | 8 | 24.28 | 194.24
Insumo | CM1749 | Próprio | Unidade externa para sistema mini-VRF, capacidade nominal de resfriamento 20,0 kW (5,68 TRs), eficiência mínima (COP) maior que 3,28 (conforme manual RTQ-C - PBE Edifica) ,dimensões (A x L x P) 1380 x 950 x 320, peso 118 kg, fluido refrigerante R410A, controle de fluxo por válvula de expansão eletrônica, compressor rotativo inverter, trocador de calor com corrente cruzada, com aletas de alumínio e tubos de cobre, descarga de ar quente frontal, vazão de descarga 122 m³/min, linha de líquido 3/8" (9,53mm), linha de gás 5/8" (15,88mm), limentação elétrica monofásica, 220V, 60 Hz, corrente de partida 32A, potência elétrica de resfriamento 5,85 kW, compatível com sistema supervisório CS-NET (versão firmware 3.1) para inclusão em sistema supervisório existente. Modelo de referência: JCI-HITACHI AS7,0HNSKQ + HCIOTGW ou similar equivalente. | un | 1 | 18623.11 | 18623.11
07.02.200.2 | MPDFT0997 | Próprio | Cópia da CPOS (43.08.043) - Unidade interna para sistema mini VRF tipo cassete 4 vias, capacidade nominal de resfriamento 11,2 kW (3,18 TRs), vazão máxima de ar 1320 m³/h, motor do ventilador 127W, DM 288 x 840 x 840 mm, peso líquido 26kg, fluido refrigerante R410A - JCI-HITACHI RCI4,0FSKDNQ+D50324A+PCALH3B+ PCAWRB ou similar equivalente | un |  |  | 6216.07
Composição | 88247 | SINAPI | AUXILIAR DE ELETRICISTA COM ENCARGOS COMPLEMENTARES | H | 7 | 18.28 | 127.96
Composição | 88264 | SINAPI | ELETRICISTA COM ENCARGOS COMPLEMENTARES | H | 7 | 23.44 | 164.08
Composição | 100307 | SINAPI | MONTADOR DE ELETROELETRÔNICOS COM ENCARGOS COMPLEMENTARES | H | 7 | 22.43 | 157.01
Insumo | CM1750 | Próprio | Unidade interna para sistema mini VRF tipo cassete 4 vias, capacidade nominal de resfriamento 11,2 kW (3,18 TRs), vazão máxima de ar 1320 m³/h, motor do ventilador 127W, dimensões (A x L x C) 288 x 840 x 840 mm, peso líquido 26kg, fluido refrigerante R410A, conexão com porca curta, tubulação de refrigerante 3/8" e 5/8" (9,53 mm e 15,88 mm), incluindo bomba interna de condensado, painel de acabamento, eceptor de sinal no painel e controle remoto sem fio. Modelo de referência: JCI-HITACHI RCI4,0FSKDNQ+D50324A+PCALH3B+ PCAWRB ou similar equivalente. | un | 1 | 5767.02 | 5767.02
07.02.300 |  |  | Redes de Dutos
07.02.300.1 | MPDFT1001 | Próprio | Cópia Orse (9840) - Duto em chapa de aço galvanizado #22 (espessura de parede 0,80mm), grau B, com revestimento de 250g/m² de zinco, conforme ABNT NBR 7008, incluindo junta TDC, tirantes, reforços e suportes, conforme ABNT 16401 | m² |  |  | 142.01
Composição | 96561 | SINAPI | SUPORTE PARA DUTO EM CHAPA GALVANIZADA BITOLA 22, ESPAÇADO A CADA 1 M, EM PERFILADO DE SEÇÃO 38X76 MM, POR ÁREA DE DUTO FIXADO. AF_07/2017 | m² | 1 | 12.62 | 12.62
Composição | 88315 | SINAPI | SERRALHEIRO COM ENCARGOS COMPLEMENTARES | H | 1 | 23.13 | 23.13
Composição | 88251 | SINAPI | AUXILIAR DE SERRALHEIRO COM ENCARGOS COMPLEMENTARES | H | 1 | 18.84 | 18.84
Insumo | 00011049 | SINAPI | CHAPA DE ACO GALVANIZADA BITOLA GSG 22, E = 0,80 MM (6,40 KG/M2) | KG | 6.72 | 13.01 | 87.42
07.02.300.2 | MPDFT1003 | Próprio | Cópia da SBC (070473) - Duto flexível #200 para ventilação ou exaustão, fabricado em alumínio e poliéster com espiral de arame de aço bronzeado, anticorrosivo e indeformável. Modelo de referência: Multivac Aludec 60 CO2 | un |  |  | 21.92
Composição | 88243 | SINAPI | AJUDANTE ESPECIALIZADO COM ENCARGOS COMPLEMENTARES | H | 0.309 | 20.39 | 6.3
Composição | 88423 | SINAPI | APLICAÇÃO MANUAL DE PINTURA COM TINTA TEXTURIZADA ACRÍLICA EM PAREDES EXTERNAS DE CASAS, UMA COR. AF_06/2014 | m² | 0.309 | 17.08 | 5.27
Insumo | CM1755 | Próprio | Duto flexível #200 para ventilação ou exaustão, fabricado em alumínio e poliéster com espiral de arame de aço bronzeado, anticorrosivo e indeformável. Modelo de referência: Multivac Aludec 60 CO2 | m | 1 | 10.35 | 10.35
07.02.300.3 | MPDFT1002 | Próprio | Cópia da SBC (070097) - Difusor de ar com várias abertura para saída de ar em uma direção, fabricado em prefis de alumínio extrudado, anodizados na cor natural, comprimento total 3056mm, largura total 155mm, composto de 3 pelas de 1 metro cada cantoneiras de 28mm, incluindo registro de vazão de lâminas convergentes. Modelo de referência: TROX ADE-1/DG L=3000mm e H=155mm (composto de 2 peças M de 1000mm e 2 cantoneiras terminais) | un |  |  | 1364.02
Composição | 88250 | SINAPI | AUXILIAR DE MECÂNICO COM ENCARGOS COMPLEMENTARES | H | 2.2627 | 16.25 | 36.76
Composição | 88275 | SINAPI | MECÃNICO DE EQUIPAMENTOS PESADOS COM ENCARGOS COMPLEMENTARES | H | 2.2627 | 24.46 | 55.34
Insumo | CM1754 | Próprio | Difusor de ar com várias abertura para saída de ar em uma direção, fabricado em prefis de alumínio extrudado, anodizados na cor natural, comprimento total 3056mm, largura total 155mm, composto de 3 pelas de 1 metro cada cantoneiras de 28mm, incluindo registro de vazão de lâminas convergentes. Modelo de referência: TROX ADE-1/DG L=3000mm e H=155mm (composto de 2 peças M de 1000mm e 2 cantoneiras terminais) M | un | 1 | 1271.92 | 1271.92
07.02.430 |  |  | Tubulações e Conexões de Cobre
07.02.430.1 | MPDFT0998 | Próprio | Tubos de ramificação (refnet) em cobre fabricado/aprovado pelo fabricante dos equipamentos do sistema VRF, para as linhas de líquido e de gás, diâmetros entrada 19,3mm e 9,7mm, incluindo adaptador - HITACHI - E-102SNB | un |  |  | 192.45
Composição | 88248 | SINAPI | AUXILIAR DE ENCANADOR OU BOMBEIRO HIDRÁULICO COM ENCARGOS COMPLEMENTARES | H | 0.206 | 17.78 | 3.66
Composição | 88267 | SINAPI | ENCANADOR OU BOMBEIRO HIDRÁULICO COM ENCARGOS COMPLEMENTARES | H | 0.206 | 22.76 | 4.68
Insumo | CM1751 | Próprio | Tubos de ramificação (refnet) em cobre fabricado/aprovado pelo fabricante dos equipamentos do sistema VRF, para as linhas de líquido e de gás, diâmetros entrada 19,3mm e 9,7mm, incluindo adaptador. odelo de referência: HITACHI - E-102SNB ou similar equivalente. | un | 1 | 184.11 | 184.11
07.02.430.2 | MPDFT1004 | Próprio | Cópia da Sinapi (97332) - Tubo de cobre, sem costura, soldável, para condução do gás refrigerante R-410A, Ø9,53 mm - 3/8", e=0,8mm, incluindo: acessórios (curvas, joelhos luvas, etc); suporte para tubulação de tubo de cobre, com espaçamento máximo de 2,5m e isolamento térmico | M |  |  | 40.62
Composição | 88248 | SINAPI | AUXILIAR DE ENCANADOR OU BOMBEIRO HIDRÁULICO COM ENCARGOS COMPLEMENTARES | H | 0.065 | 17.78 | 1.15
Composição | 88267 | SINAPI | ENCANADOR OU BOMBEIRO HIDRÁULICO COM ENCARGOS COMPLEMENTARES | H | 0.065 | 22.76 | 1.47
Insumo | CM1756 | Próprio | Tubo de cobre, sem costura, soldável, para condução do gás refrigerante R-410A, Ø9,53 mm - 3/8", e=0,8mm | m | 1.0211 | 22.75 | 23.23
Insumo | 00039741 | SINAPI | TUBO DE BORRACHA ELASTOMERICA FLEXIVEL, PRETA, PARA ISOLAMENTO TERMICO DE TUBULACAO, DN 3/8" (10 MM), E= 19 MM, COEFICIENTE DE CONDUTIVIDADE TERMICA 0,036W/mK, VAPOR DE AGUA MAIOR OU IGUAL A 10.000 | M | 1.0211 | 14.47 | 14.77
07.02.430.3 | MPDFT0070 | Próprio | Tubo de cobre, sem costura, diâmetro de 15,88 mm (5/8"), espessura da parede de 1 mm soldável, têmpera mole, para condução do gás refrigerante R-410A,incluindo: acessórios (curvas, joelhos luvas, etc); suporte para tubulação de tubo de cobre, com espaçamento máximo de 2,5m e isolamento térmico | m |  |  | 52.46
Composição | 88248 | SINAPI | AUXILIAR DE ENCANADOR OU BOMBEIRO HIDRÁULICO COM ENCARGOS COMPLEMENTARES | H | 0.075 | 17.78 | 1.33
Composição | 88267 | SINAPI | ENCANADOR OU BOMBEIRO HIDRÁULICO COM ENCARGOS COMPLEMENTARES | H | 0.075 | 22.76 | 1.7
Insumo | CM1182 | Próprio | Tubo de cobre sem costura, soldável 5/8" espessura da parede de 1 mm, têmpera mole | m | 1.0211 | 29.4 | 30.02
Insumo | 00039853 | SINAPI | TUBO DE BORRACHA ELASTOMERICA FLEXIVEL, PRETA, PARA ISOLAMENTO TERMICO DE TUBULACAO, DN 5/8" (15 MM), E= 19 MM, COEFICIENTE DE CONDUTIVIDADE TERMICA 0,036W/MK, VAPOR DE AGUA MAIOR OU IGUAL A 10.000 | M | 1.0211 | 19.01 | 19.41
07.02.502 |  |  | Tomada de ar exterior
07.02.502.1 | MPDFT0999 | Próprio | Cópia da SBC (070237) - Tomada de ar exterior, DM397x347mm, com veneziana alumínio, registro e elemento filtrante - TROX VDF-FMB 397x347mm | un |  |  | 788.59
Composição | 88250 | SINAPI | AUXILIAR DE MECÂNICO COM ENCARGOS COMPLEMENTARES | H | 3.401 | 16.25 | 55.26
Composição | 88275 | SINAPI | MECÃNICO DE EQUIPAMENTOS PESADOS COM ENCARGOS COMPLEMENTARES | H | 3.401 | 24.46 | 83.18
Insumo | CM1752 | Próprio | Tomada de ar exterior, dimensões 397x347mm, composta de veneziana (alumínio extrudado, anodizado na cor natural) registro (com moldura em aço carbono, aletas em alumínio pintado) e elemento filtrante (alumínio corrugado). Modelo de referência: TROX VDF-FMB 397x347mm | un | 1 | 650.15 | 650.15
07.02.502.2 | MPDFT1000 | Próprio | Cópia da SBC (070901) - Caixa de ventilação estanque fabricada em aço galvanizado, com isolamento acústico não inflamável, fechos estanques, fácil acesso para abertura e manutenção, ventilador centrífugo de aletas curvadas para frente, motor IP44, com rolamento de esferas, protetor térmico e caixa de bornes remota IP55, alimentação elétrica monofásica 220V-60Hz, 2500 RPM, 421 W, para ponto operacional 150 l/s e 55mmca (aproximadamente), incluindo: caixa filtrante em aço galvanizado com filtro M5 incorporado, aspiração retangular 370 x 305 mm, com tampa removível para acesso ao fitro, para vazão de 150 l/s (conforme ABNT 16401), suportes anti-vibratórios e regulador de velocidade eletrônico. Modelo de referência: Soler&Palau OTAM CAB 250N + MFL-R-250 com filtragem M5 + KSE-45+REB-2,5N | un |  |  | 3894.68
Composição | 88277 | SINAPI | MONTADOR (TUBO AÇO/EQUIPAMENTOS) COM ENCARGOS COMPLEMENTARES | H | 3.186 | 18.35 | 58.46
Composição | 88243 | SINAPI | AJUDANTE ESPECIALIZADO COM ENCARGOS COMPLEMENTARES | H | 3.186 | 20.39 | 64.96
Insumo | CM1753 | Próprio | Cópia da SBC (070901) - Caixa de ventilação estanque fabricada em aço galvanizado, com isolamento acústico não inflamável, fechos estanques, fácil acesso para abertura e manutenção, ventilador centrífugo de aletas curvadas para frente, motor IP44, com rolamento de esferas, protetor térmico e caixa de bornes remota IP55, alimentação elétrica monofásica 220V-60Hz, 2500 RPM, 421 W, para ponto operacional 150 l/s e 55mmca (aproximadamente), incluindo: caixa filtrante em aço galvanizado com filtro M5 incorporado, aspiração retangular 370 x 305 mm, com tampa removível para acesso ao fitro, para vazão de 150 l/s (conforme ABNT 16401), suportes anti-vibratórios e regulador de velocidade eletrônico. Modelo de referência: Soler&Palau OTAM CAB 250N + MFL-R-250 com filtragem M5 + KSE-45+REB-2,5N | un | 1 | 3771.26 | 3771.26
07.02.600 |  |  | Sistema de Supervisão, Comando e Controle
07.02.600.1 | MPDFT0093 | Próprio | Eletroduto roscável em PVC para comunicação do sistema VRF, incluindo para cada ciclo indicado cabos de comunicação 2x1,5mm², blindado, com aterramento, interligando as unidades evaporadoras e unidades condensadoras de cada ciclo. Modelo de referência: Elecon (eletroduto) - Poliron (cabo) ou similar equivalente | m |  |  | 20.56
Composição | 91864 | SINAPI | ELETRODUTO RÍGIDO ROSCÁVEL, PVC, DN 32 MM (1"), PARA CIRCUITOS TERMINAIS, INSTALADO EM FORRO - FORNECIMENTO E INSTALAÇÃO. AF_12/2015 | M | 1 | 13 | 13
Composição | 88264 | SINAPI | ELETRICISTA COM ENCARGOS COMPLEMENTARES | H | 0.04 | 23.44 | 0.93
Composição | 88247 | SINAPI | AUXILIAR DE ELETRICISTA COM ENCARGOS COMPLEMENTARES | H | 0.04 | 18.28 | 0.73
Insumo | CM0479 | Próprio | Cabo de comunicação 2x1,5mm², blindado, fab. Poliron | m | 1.19 | 4.96 | 5.9
09 |  |  | SERVIÇOS COMPLEMENTARES
09.02 |  |  | LIMPEZA DE OBRA
09.02.3 | MPDFT0004 | Próprio | Transporte de material – bota-fora, D.M.T = 35,0 km | m³ |  |  | 48.47
Composição | 97915 | SINAPI | TRANSPORTE COM CAMINHÃO BASCULANTE DE 6 M³, EM VIA URBANA PAVIMENTADA, ADICIONAL PARA DMT EXCEDENTE A 30 KM (UNIDADE: M3XKM). AF_07/2020 | M3XKM | 35 | 0.77 | 26.95
Composição | 72897 | SINAPI | CARGA MANUAL DE ENTULHO EM CAMINHAO BASCULANTE 6 M3 | m³ | 1 | 21.52 | 21.52

## Insumos e Serviços
P. Execução: |  | Licitação: | Objeto: Adequações Sala de Situação | Data:
A |  | B | Local: Praça do Buriti Bloco A, Lote 2 - Zona Cívico-Administrativa - Brasília / DF | 1899-12-31
P. Validade: |  | Razão Social: |  | Telefone:
C |  | D |  | E
P. Garantia: |  | CNPJ: |  | E-mail:
F |  | G |  | H
Insumos e Serviços
Código | Banco | Classificação | Descrição | Und | Valor Unit | Marca | Modelo
00000586 | SINAPI | Insumo | CANTONEIRA ALUMINIO ABAS IGUAIS 1 ", E = 3 /16 " | M | 19.16 | ******** | *******
00002587 | SINAPI | Insumo | CONDULETE DE ALUMINIO TIPO LR, PARA ELETRODUTO ROSCAVEL DE 1 1/2", COM TAMPA CEGA | UN | 18.46 | ******** | *******
00011049 | SINAPI | Insumo | CHAPA DE ACO GALVANIZADA BITOLA GSG 22, E = 0,80 MM (6,40 KG/M2) | KG | 13.01 | ******** | *******
00011950 | SINAPI | Insumo | BUCHA DE NYLON SEM ABA S6, COM PARAFUSO DE 4,20 X 40 MM EM ACO ZINCADO COM ROSCA SOBERBA, CABECA CHATA E FENDA PHILLIPS | UN | 0.26 | ******** | *******
00034618 | SINAPI | Insumo | CABO FLEXIVEL PVC 750 V, 3 CONDUTORES DE 1,5 MM2 | M | 4.15
00039412 | SINAPI | Insumo | PLACA / CHAPA DE GESSO ACARTONADO, STANDARD (ST), COR BRANCA, E = 12,5 MM, 1200 X 1800 MM (L X C) | m² | 12.62 | ******** | *******
00039741 | SINAPI | Insumo | TUBO DE BORRACHA ELASTOMERICA FLEXIVEL, PRETA, PARA ISOLAMENTO TERMICO DE TUBULACAO, DN 3/8" (10 MM), E= 19 MM, COEFICIENTE DE CONDUTIVIDADE TERMICA 0,036W/mK, VAPOR DE AGUA MAIOR OU IGUAL A 10.000 | M | 14.47
00039853 | SINAPI | Insumo | TUBO DE BORRACHA ELASTOMERICA FLEXIVEL, PRETA, PARA ISOLAMENTO TERMICO DE TUBULACAO, DN 5/8" (15 MM), E= 19 MM, COEFICIENTE DE CONDUTIVIDADE TERMICA 0,036W/MK, VAPOR DE AGUA MAIOR OU IGUAL A 10.000 | M | 19.01
72897 | SINAPI | Composição | CARGA MANUAL DE ENTULHO EM CAMINHAO BASCULANTE 6 M3 | m³ | 21.52 | ******** | *******
88243 | SINAPI | Composição | AJUDANTE ESPECIALIZADO COM ENCARGOS COMPLEMENTARES | H | 20.39 | ******** | *******
88247 | SINAPI | Composição | AUXILIAR DE ELETRICISTA COM ENCARGOS COMPLEMENTARES | H | 18.28 | ******** | *******
88248 | SINAPI | Composição | AUXILIAR DE ENCANADOR OU BOMBEIRO HIDRÁULICO COM ENCARGOS COMPLEMENTARES | H | 17.78 | ******** | *******
88250 | SINAPI | Composição | AUXILIAR DE MECÂNICO COM ENCARGOS COMPLEMENTARES | H | 16.25 | ******** | *******
88251 | SINAPI | Composição | AUXILIAR DE SERRALHEIRO COM ENCARGOS COMPLEMENTARES | H | 18.84 | ******** | *******
88264 | SINAPI | Composição | ELETRICISTA COM ENCARGOS COMPLEMENTARES | H | 23.44 | ******** | *******
88267 | SINAPI | Composição | ENCANADOR OU BOMBEIRO HIDRÁULICO COM ENCARGOS COMPLEMENTARES | H | 22.76 | ******** | *******
88269 | SINAPI | Composição | GESSEIRO COM ENCARGOS COMPLEMENTARES | H | 23.13 | ******** | *******
88275 | SINAPI | Composição | MECÃNICO DE EQUIPAMENTOS PESADOS COM ENCARGOS COMPLEMENTARES | H | 24.46 | ******** | *******
88277 | SINAPI | Composição | MONTADOR (TUBO AÇO/EQUIPAMENTOS) COM ENCARGOS COMPLEMENTARES | H | 18.35 | ******** | *******
88279 | SINAPI | Composição | MONTADOR ELETROMECÃNICO COM ENCARGOS COMPLEMENTARES | H | 24.28 | ******** | *******
88309 | SINAPI | Composição | PEDREIRO COM ENCARGOS COMPLEMENTARES | H | 23.25 | ******** | *******
88315 | SINAPI | Composição | SERRALHEIRO COM ENCARGOS COMPLEMENTARES | H | 23.13 | ******** | *******
88316 | SINAPI | Composição | SERVENTE COM ENCARGOS COMPLEMENTARES | H | 17.17 | ******** | *******
88423 | SINAPI | Composição | APLICAÇÃO MANUAL DE PINTURA COM TINTA TEXTURIZADA ACRÍLICA EM PAREDES EXTERNAS DE CASAS, UMA COR. AF_06/2014 | m² | 17.08
88484 | SINAPI | Composição | APLICAÇÃO DE FUNDO SELADOR ACRÍLICO EM TETO, UMA DEMÃO. AF_06/2014 | m² | 2.88
88488 | SINAPI | Composição | APLICAÇÃO MANUAL DE PINTURA COM TINTA LÁTEX ACRÍLICA EM TETO, DUAS DEMÃOS. AF_06/2014 | m² | 14.1
88489 | SINAPI | Composição | APLICAÇÃO MANUAL DE PINTURA COM TINTA LÁTEX ACRÍLICA EM PAREDES, DUAS DEMÃOS. AF_06/2014 | m² | 12.38
88496 | SINAPI | Composição | APLICAÇÃO E LIXAMENTO DE MASSA LÁTEX EM TETO, DUAS DEMÃOS. AF_06/2014 | m² | 24.24
89865 | SINAPI | Composição | TUBO, PVC, SOLDÁVEL, DN 25MM, INSTALADO EM DRENO DE AR-CONDICIONADO - FORNECIMENTO E INSTALAÇÃO. AF_12/2014 | M | 12.06
90439 | SINAPI | Composição | FURO EM CONCRETO PARA DIÂMETROS MENORES OU IGUAIS A 40 MM. AF_05/2015 | UN | 53.69 | ******** | *******
91170 | SINAPI | Composição | FIXAÇÃO DE TUBOS HORIZONTAIS DE PVC, CPVC OU COBRE DIÂMETROS MENORES OU IGUAIS A 40 MM OU ELETROCALHAS ATÉ 150MM DE LARGURA, COM ABRAÇADEIRA METÁLICA RÍGIDA TIPO D 1/2, FIXADA EM PERFILADO EM LAJE. AF_05/2015 | M | 2.5 | ******** | *******
91677 | SINAPI | Composição | ENGENHEIRO ELETRICISTA COM ENCARGOS COMPLEMENTARES | H | 110.31 | ******** | *******
91835 | SINAPI | Composição | ELETRODUTO FLEXÍVEL CORRUGADO REFORÇADO, PVC, DN 25 MM (3/4"), PARA CIRCUITOS TERMINAIS, INSTALADO EM FORRO - FORNECIMENTO E INSTALAÇÃO. AF_12/2015 | M | 8.78
91863 | SINAPI | Composição | ELETRODUTO RÍGIDO ROSCÁVEL, PVC, DN 25 MM (3/4"), PARA CIRCUITOS TERMINAIS, INSTALADO EM FORRO - FORNECIMENTO E INSTALAÇÃO. AF_12/2015 | M | 9.8
91864 | SINAPI | Composição | ELETRODUTO RÍGIDO ROSCÁVEL, PVC, DN 32 MM (1"), PARA CIRCUITOS TERMINAIS, INSTALADO EM FORRO - FORNECIMENTO E INSTALAÇÃO. AF_12/2015 | M | 13
91924 | SINAPI | Composição | CABO DE COBRE FLEXÍVEL ISOLADO, 1,5 MM², ANTI-CHAMA 450/750 V, PARA CIRCUITOS TERMINAIS - FORNECIMENTO E INSTALAÇÃO. AF_12/2015 | M | 2.63
91927 | SINAPI | Composição | CABO DE COBRE FLEXÍVEL ISOLADO, 2,5 MM², ANTI-CHAMA 0,6/1,0 KV, PARA CIRCUITOS TERMINAIS - FORNECIMENTO E INSTALAÇÃO. AF_12/2015 | M | 5.08
91933 | SINAPI | Composição | CABO DE COBRE FLEXÍVEL ISOLADO, 10 MM², ANTI-CHAMA 0,6/1,0 KV, PARA CIRCUITOS TERMINAIS - FORNECIMENTO E INSTALAÇÃO. AF_12/2015 | M | 15.23
91935 | SINAPI | Composição | CABO DE COBRE FLEXÍVEL ISOLADO, 16 MM², ANTI-CHAMA 0,6/1,0 KV, PARA CIRCUITOS TERMINAIS - FORNECIMENTO E INSTALAÇÃO. AF_12/2015 | M | 23.22
91992 | SINAPI | Composição | TOMADA ALTA DE EMBUTIR (1 MÓDULO), 2P+T 10 A, INCLUINDO SUPORTE E PLACA - FORNECIMENTO E INSTALAÇÃO. AF_12/2015 | UN | 34.22
93572 | SINAPI | Composição | ENCARREGADO GERAL DE OBRAS COM ENCARGOS COMPLEMENTARES | MES | 3349.71 | ******** | *******
95249 | SINAPI | Composição | VÁLVULA DE ESFERA BRUTA, BRONZE, ROSCÁVEL, 3/4'', INSTALADO EM RESERVAÇÃO DE ÁGUA DE EDIFICAÇÃO QUE POSSUA RESERVATÓRIO DE FIBRA/FIBROCIMENTO - FORNECIMENTO E INSTALAÇÃO. AF_06/2016 | UN | 81.95
95754 | SINAPI | Composição | LUVA DE EMENDA PARA ELETRODUTO, AÇO GALVANIZADO, DN 25 MM (1''), APARENTE, INSTALADA EM TETO - FORNECIMENTO E INSTALAÇÃO. AF_11/2016_P | UN | 7.77 | ******** | *******
95755 | SINAPI | Composição | LUVA DE EMENDA PARA ELETRODUTO, AÇO GALVANIZADO, DN 32 MM (1 1/4''), APARENTE, INSTALADA EM TETO - FORNECIMENTO E INSTALAÇÃO. AF_11/2016_P | UN | 11.15 | ******** | *******
95756 | SINAPI | Composição | LUVA DE EMENDA PARA ELETRODUTO, AÇO GALVANIZADO, DN 40 MM (1 1/2''), APARENTE, INSTALADA EM TETO - FORNECIMENTO E INSTALAÇÃO. AF_11/2016_P | UN | 14.84 | ******** | *******
95789 | SINAPI | Composição | CONDULETE DE ALUMÍNIO, TIPO LR, PARA ELETRODUTO DE AÇO GALVANIZADO DN 25 MM (1 | UN | 26.58 | ******** | *******
95791 | SINAPI | Composição | CONDULETE DE ALUMÍNIO, TIPO LR, PARA ELETRODUTO DE AÇO GALVANIZADO DN 32 MM (1 1/4 | UN | 32.99 | ******** | *******
95796 | SINAPI | Composição | CONDULETE DE ALUMÍNIO, TIPO T, PARA ELETRODUTO DE AÇO GALVANIZADO DN 25 MM (1 | UN | 31.23 | ******** | *******
95807 | SINAPI | Composição | CONDULETE DE PVC, TIPO LL, PARA ELETRODUTO DE PVC SOLDÁVEL DN 20 MM (1/2''), APARENTE - FORNECIMENTO E INSTALAÇÃO. AF_11/2016 | UN | 24.17 | ******** | *******
95811 | SINAPI | Composição | CONDULETE DE PVC, TIPO LB, PARA ELETRODUTO DE PVC SOLDÁVEL DN 25 MM (3/4 | UN | 13.52 | ******** | *******
96114 | SINAPI | Composição | FORRO EM DRYWALL, PARA AMBIENTES COMERCIAIS, INCLUSIVE ESTRUTURA DE FIXAÇÃO. AF_05/2017_P | m² | 57.22
96561 | SINAPI | Composição | SUPORTE PARA DUTO EM CHAPA GALVANIZADA BITOLA 22, ESPAÇADO A CADA 1 M, EM PERFILADO DE SEÇÃO 38X76 MM, POR ÁREA DE DUTO FIXADO. AF_07/2017 | m² | 12.62 | ******** | *******
97641 | SINAPI | Composição | REMOÇÃO DE FORRO DE GESSO, DE FORMA MANUAL, SEM REAPROVEITAMENTO. AF_12/2017 | m² | 4.04 | ******** | *******
97665 | SINAPI | Composição | REMOÇÃO DE LUMINÁRIAS, DE FORMA MANUAL, SEM REAPROVEITAMENTO. AF_12/2017 | UN | 1.03 | ******** | *******
97915 | SINAPI | Composição | TRANSPORTE COM CAMINHÃO BASCULANTE DE 6 M³, EM VIA URBANA PAVIMENTADA, ADICIONAL PARA DMT EXCEDENTE A 30 KM (UNIDADE: M3XKM). AF_07/2020 | M3XKM | 0.77 | ******** | *******
99802 | SINAPI | Composição | LIMPEZA DE PISO CERÂMICO OU PORCELANATO COM VASSOURA A SECO. AF_04/2019 | m² | 0.42 | ******** | *******
99803 | SINAPI | Composição | LIMPEZA DE PISO CERÂMICO OU PORCELANATO COM PANO ÚMIDO. AF_04/2019 | m² | 1.66 | ******** | *******
100206 | SINAPI | Composição | TRANSPORTE HORIZONTAL COM JERICA DE 90 L, DE MASSA/ GRANEL (UNIDADE: M3XKM). AF_07/2019 | M3XKM | 847.75 | ******** | *******
100225 | SINAPI | Composição | TRANSPORTE HORIZONTAL MANUAL, DE LATA DE 18 LITROS (UNIDADE: LXKM). AF_07/2019 | LXKM | 1.75 | ******** | *******
100307 | SINAPI | Composição | MONTADOR DE ELETROELETRÔNICOS COM ENCARGOS COMPLEMENTARES | H | 22.43 | ******** | *******
100903 | SINAPI | Composição | LÂMPADA TUBULAR LED DE 18/20 W, BASE G13 - FORNECIMENTO E INSTALAÇÃO. AF_02/2020_P | UN | 32.33
102219 | SINAPI | Composição | PINTURA TINTA DE ACABAMENTO (PIGMENTADA) ESMALTE SINTÉTICO ACETINADO EM MADEIRA, 2 DEMÃOS. AF_01/2021 | m² | 13.72
CM0007 | Próprio | Insumo | Eletroduto rígido de aço carbono, sem costura, com revestimento protetor de zinco aplicado a quente, extremidades rosqueadas, classe pesada, Ø25mm (3/4" BSPP), fab. Apolo | m | 19.24
CM0071 | Próprio | Insumo | Tuboled 18 a 20 W - Lâmpada tubular de LED; com base/conector G13 (2 pinos) eficiência energética maior ou igual 100 lm/W; fluxo luminoso maior ou igual a 2000 lumens; potência menor ou igual a 20 W; vida útil mínima da lâmpada de 25.000 horas; ângulo de abertura (facho) maior ou igual a 150°; temperatura de cor de 3800 a 4200 K; índice geral de reprodução de cor (IRC) maior ou igual a 80; fator de potência 0,92 (mín.); frequência nominal de 60 Hz; comprimento de 1200 mm. Fabricação Philips Master LEDTube 1200 mm 18W 840 T8 I W | un | 38.7
CM0173 | Próprio | Insumo | Fornecimento e instalação de tabica metálica pré pintada, para forro em gesso acartonado | m | 11.99 | ******** | *******
CM0261 | Próprio | Insumo | Plug macho 2P+T para tomada | un | 2.65 | ******** | *******
CM0479 | Próprio | Insumo | Cabo de comunicação 2x1,5mm², blindado, fab. Poliron | m | 4.96
CM0645 | Próprio | Insumo | Anotação de Resposanbilidade Técnica (Faixa 3 - Tabela A - CONFEA) | vb | 233.94 | ******** | *******
CM0901 | Próprio | Insumo | Eletroduto rígido de aço carbono, sem costura, com revestimento protetor de zinco aplicado à quente, extremidades rosqueadas, classe pesada, Ø32 mm (1" BSPP), fab. Apolo | m | 19.55
CM1072 | Próprio | Insumo | Luminária retangular de sobrepor para 2 lâmpadas fluorescentes T8 de 32W, corpo em chapa de aço fosfatizada e pintada elostraticamente, refletor facetado em alumínio anodizado de alta pureza e reflectância. Fabricação Lumicenter CAN03-S232 | un | 92 | dfds
CM1182 | Próprio | Insumo | Tubo de cobre sem costura, soldável 5/8" espessura da parede de 1 mm, têmpera mole | m | 29.4 | ******** | *******
CM1743 | Próprio | Insumo | Eletroduto rígido de aço carbono, sem costura, com revestimento protetor de zinco aplicado à quente, extremidades rosqueadas, classe pesada, Ø40 mm (1 1/2" BSPP), fab. Apolo | m | 42.71
CM1744 | Próprio | Insumo | Quadro elétrico - QTE-ACSS (PJBSI) | un | 3197.2 | ******** | *******
CM1745 | Próprio | Insumo | Disjuntor trifásico caixa moldada 380V 35kA 60A, Fabricação Schneider LV429003+LV429032 | un | 1627.13
CM1746 | Próprio | Insumo | Manta de papel kraft com plástico bolha alta resistência | m² | 7.66 | ******** | *******
CM1747 | Próprio | Insumo | Painel por módulos em parede, sistema de vídeowall, com ajuste de profundidade, alinhamento e altura, fixado por meio do sistema “mão amiga”, sem parafusos aparentes, em MDF de 25 mm de espessura, acabamento em laminado melamínico BP padrão madeirado | m² | 350 | ******** | *******
CM1748 | Próprio | Insumo | Jardineira em módulos, 0,58x0,50 (AxP), MDF e=25mm de espessura, acabamento em laminado melamínico BP padrão madeirado (ref. Duratex, raízes, imbuia terra) | m | 1160 | ******** | *******
CM1749 | Próprio | Insumo | Unidade externa para sistema mini-VRF, capacidade nominal de resfriamento 20,0 kW (5,68 TRs), eficiência mínima (COP) maior que 3,28 (conforme manual RTQ-C - PBE Edifica) ,dimensões (A x L x P) 1380 x 950 x 320, peso 118 kg, fluido refrigerante R410A, controle de fluxo por válvula de expansão eletrônica, compressor rotativo inverter, trocador de calor com corrente cruzada, com aletas de alumínio e tubos de cobre, descarga de ar quente frontal, vazão de descarga 122 m³/min, linha de líquido 3/8" (9,53mm), linha de gás 5/8" (15,88mm), limentação elétrica monofásica, 220V, 60 Hz, corrente de partida 32A, potência elétrica de resfriamento 5,85 kW, compatível com sistema supervisório CS-NET (versão firmware 3.1) para inclusão em sistema supervisório existente. Modelo de referência: JCI-HITACHI AS7,0HNSKQ + HCIOTGW ou similar equivalente. | un | 18623.11
CM1750 | Próprio | Insumo | Unidade interna para sistema mini VRF tipo cassete 4 vias, capacidade nominal de resfriamento 11,2 kW (3,18 TRs), vazão máxima de ar 1320 m³/h, motor do ventilador 127W, dimensões (A x L x C) 288 x 840 x 840 mm, peso líquido 26kg, fluido refrigerante R410A, conexão com porca curta, tubulação de refrigerante 3/8" e 5/8" (9,53 mm e 15,88 mm), incluindo bomba interna de condensado, painel de acabamento, eceptor de sinal no painel e controle remoto sem fio. Modelo de referência: JCI-HITACHI RCI4,0FSKDNQ+D50324A+PCALH3B+ PCAWRB ou similar equivalente. | un | 5767.02
CM1751 | Próprio | Insumo | Tubos de ramificação (refnet) em cobre fabricado/aprovado pelo fabricante dos equipamentos do sistema VRF, para as linhas de líquido e de gás, diâmetros entrada 19,3mm e 9,7mm, incluindo adaptador. odelo de referência: HITACHI - E-102SNB ou similar equivalente. | un | 184.11
CM1752 | Próprio | Insumo | Tomada de ar exterior, dimensões 397x347mm, composta de veneziana (alumínio extrudado, anodizado na cor natural) registro (com moldura em aço carbono, aletas em alumínio pintado) e elemento filtrante (alumínio corrugado). Modelo de referência: TROX VDF-FMB 397x347mm | un | 650.15
CM1753 | Próprio | Insumo | Cópia da SBC (070901) - Caixa de ventilação estanque fabricada em aço galvanizado, com isolamento acústico não inflamável, fechos estanques, fácil acesso para abertura e manutenção, ventilador centrífugo de aletas curvadas para frente, motor IP44, com rolamento de esferas, protetor térmico e caixa de bornes remota IP55, alimentação elétrica monofásica 220V-60Hz, 2500 RPM, 421 W, para ponto operacional 150 l/s e 55mmca (aproximadamente), incluindo: caixa filtrante em aço galvanizado com filtro M5 incorporado, aspiração retangular 370 x 305 mm, com tampa removível para acesso ao fitro, para vazão de 150 l/s (conforme ABNT 16401), suportes anti-vibratórios e regulador de velocidade eletrônico. Modelo de referência: Soler&Palau OTAM CAB 250N + MFL-R-250 com filtragem M5 + KSE-45+REB-2,5N | un | 3771.26
CM1754 | Próprio | Insumo | Difusor de ar com várias abertura para saída de ar em uma direção, fabricado em prefis de alumínio extrudado, anodizados na cor natural, comprimento total 3056mm, largura total 155mm, composto de 3 pelas de 1 metro cada cantoneiras de 28mm, incluindo registro de vazão de lâminas convergentes. Modelo de referência: TROX ADE-1/DG L=3000mm e H=155mm (composto de 2 peças M de 1000mm e 2 cantoneiras terminais) M | un | 1271.92
CM1755 | Próprio | Insumo | Duto flexível #200 para ventilação ou exaustão, fabricado em alumínio e poliéster com espiral de arame de aço bronzeado, anticorrosivo e indeformável. Modelo de referência: Multivac Aludec 60 CO2 | m | 10.35
CM1756 | Próprio | Insumo | Tubo de cobre, sem costura, soldável, para condução do gás refrigerante R-410A, Ø9,53 mm - 3/8", e=0,8mm | m | 22.75 | ******** | *******

## Composição de BDI
P. Execução: |  | Objeto: Adequações Sala de Situação | Licitação:
A |  | Local: Praça do Buriti Bloco A, Lote 2 - Zona Cívico-Administrativa - Brasília / DF | B
P. Validade: |  | Razão Social: | Data:
C |  | D | 1899-12-31
P. Garantia: |  | CNPJ: | Telefone:
F |  | G | E
Composição de BDI
Item | Discriminação |  | %
Grupo A | % em relação ao custo direto CD
A1 | Despesas Indiretas |  | 15.74%
a1 | Administração Central |  | 4%
a2 | Seguro + garantia |  | 0.8%
a3 | Risco |  | 1.27%
a4 | Despesa Financeira |  | 1.23%
a5 | Lucro |  | 8.44%
Grupo B | % em relação ao valor total VT
B1 | Tributos |  | 4.65%
| Pis |  | 0.65%
| Cofins |  | 3%
| ISS (2% após desconto das mercadorias aplicadas) |  | 1%
BDI | BDI = [(((1+(a1+a2+a3))*(1+a4)*(1+a5)))/(1-B1)-1] |  | 22.12%

## Composição de Encargos Sociais
P. Execução: |  | Objeto: Adequações Sala de Situação | Licitação:
A |  | Local: Praça do Buriti Bloco A, Lote 2 - Zona Cívico-Administrativa - Brasília / DF | B
P. Validade: |  | Razão Social: | Data:
C |  | D | 1899-12-31
P. Garantia: |  | CNPJ: | Telefone:
F |  | G | E
Composição de Encargos Sociais
Item | Discriminação |  | %
GRUPO A
A1 | INSS |  | 20%
A2 | SESI |  | 1.5%
A3 | SENAI |  | 1%
A4 | INCRA |  | 0.2%
A5 | SEBRAE |  | 0.6%
A6 | Salário-Educação |  | 2.5%
A7 | Seguro Contra Acidentes Trabalho |  | 3%
A8 | Fundo de Garantia por Tempo de Serviços |  | 8%
A9 | SECONCI |  | 1%
A | Total dos Encargos Sociais Básicos |  | 37.8%
GRUPO B
B1 | Repouso Semanal Remunerado |  | 17.75%
B2 | Feriados |  | 3.41%
B3 | Auxílio-enfermidade |  | 0.86%
B4 | 13º Salário |  | 10.62%
B5 | Licença-paternidade |  | 0.07%
B6 | Faltas justificadas |  | 0.71%
B7 | Dias de chuva |  | 1.31%
B8 | Auxílio acidente de trabalho |  | 0.11%
B9 | Férias gozadas |  | 13.55%
B10 | Salário maternidade |  | 0.03%
B | Total de Encargos Sociais que recebem incidências de A |  | 48.42%
GRUPO C
C1 | Aviso prévio indenizado |  | 4.12%
C2 | Aviso prévio trabalhado |  | 0.1%
C3 | Férias indenizadas (inclusive 1/3) |  | 0.46%
C4 | Depósito rescisão sem justa causa |  | 3.77%
C5 | Indenização adicional |  | 0.35%
C | Total de Encargos Sociais que recebem incidências de A |  | 8.8%
GRUPO D
D1 | Reincidência de A sobre B |  | 18.3%
D2 | Reincidência do FGTS sobre API e Grupo A sobre APT |  | 0.37%
D | Total das Taxas incidências e reincidências |  | 18.67%
Total das taxas incidências e reincidências |  |  | 113.7%

## Cronograma
P. Execução: | Objeto: Adequações Sala de Situação | Licitação:
A | Local: Praça do Buriti Bloco A, Lote 2 - Zona Cívico-Administrativa - Brasília / DF | B
P. Validade: | Razão Social: | Data:
C | D | 1899-12-31
P. Garantia: | CNPJ: | Telefone:
F | G | E
Cronograma Físico e Financeiro
Item | Descrição | Total Por Etapa | 30 DIAS | 60 DIAS
01 | SERVIÇOS TÉCNICOS-PROFISSIONAIS | 0.2% | 100% | 0%
|  | 233.94 | 233.94 | 0
01.08 | TAXAS E EMOLUMENTOS | 0.2% | 100% | 0%
|  | 233.94 | 233.94 | 0
02 | SERVIÇOS PRELIMINARES | 0.49% | 100% | 0%
|  | 579.99 | 579.99 | 0
02.02 | DEMOLIÇÃO | 0.49% | 100% | 0%
|  | 579.99 | 579.99 | 0
02.02.300 | Remoções | 0.49% | 100% | 0%
|  | 579.99 | 579.99 | 0
04 | ARQUITETURA E ELEMENTOS DE URBANISMO | 22.63% | 27.43% | 72.57%
|  | 26526.67 | 7276.62 | 19250.05
04.01 | ARQUITETURA | 22.63% | 27.43% | 72.57%
|  | 26526.67 | 7276.62 | 19250.05
04.01.530 | Revestimentos de paredes | 5.97% |  | 100%
|  | 7000 | 0 | 7000
04.01.550 | Revestimentos de forro | 5.53% | 39.88% | 60.12%
|  | 6483.72 | 2585.71 | 3898.01
04.01.560 | Pinturas | 4.29% | 51.8% | 48.2%
|  | 5031.56 | 2606.35 | 2425.21
04.01.700 | Acabamentos e Arremates | 6.83% | 26.02% | 73.98%
|  | 8011.39 | 2084.56 | 5926.83
06 | INSTALAÇÕES ELÉTRICAS E ELETRÔNICAS | 21.88% | 49.86% | 50.14%
|  | 25645.72 | 12787.95 | 12857.77
06.01 | INSTALAÇÕES ELÉTRICAS | 21.88% | 49.86% | 50.14%
|  | 25645.72 | 12787.95 | 12857.77
06.01.100 | Quadros Elétricos | 4.34% | 47.24% | 52.76%
|  | 5090.05 | 2404.54 | 2685.51
06.01.300 | Rede Elétrica Primária | 12.34% | 51.92% | 48.08%
|  | 14469.61 | 7512.62 | 6956.99
06.01.400 | Rede Elétrica Secundária | 5.19% | 47.17% | 52.83%
|  | 6086.06 | 2870.79 | 3215.27
07 | INSTALAÇÕES MECÂNICAS E DE UTILIDADES | 39.5% | 64.44% | 35.56%
|  | 46305.73 | 29841.28 | 16464.45
07.02 | AR CONDICIONADO CENTRAL | 39.5% | 64.44% | 35.56%
|  | 46305.73 | 29841.28 | 16464.45
07.02.200 | Condicionadores | 26.94% | 50% | 50%
|  | 31583.25 | 15791.63 | 15791.62
07.02.300 | Redes de Dutos | 3.05% | 86.9% | 13.1%
|  | 3571.36 | 3103.51 | 467.85
07.02.420 | Tubulações e Conexões de PVC Rígido | 0.1% | 100% | 0%
|  | 120.6 | 120.6 | 0
07.02.430 | Tubulações e Conexões de Cobre | 2.69% | 93.49% | 6.51%
|  | 3148.75 | 2943.77 | 204.98
07.02.502 | Tomada de ar exterior | 3.99% | 100% | 0%
|  | 4683.27 | 4683.27 | 0
07.02.600 | Sistema de Supervisão, Comando e Controle | 2.73% | 100% | 0%
|  | 3198.5 | 3198.5 | 0
09 | SERVIÇOS COMPLEMENTARES | 2.81% | 39.75% | 60.25%
|  | 3299.01 | 1311.46 | 1987.55
09.01 | ENSAIOS E TESTES | 1.51% |  | 100%
|  | 1764.96 | 0 | 1764.96
09.02 | LIMPEZA DE OBRA | 1.31% | 85.49% | 14.51%
|  | 1534.05 | 1311.46 | 222.59
10 | SERVIÇOS AUXILIARES E ADMINISTRATIVOS | 12.49% | 50.71% | 49.29%
|  | 14641.74 | 7424.83 | 7216.91
10.01 | PESSOAL | 12.49% | 50.71% | 49.29%
|  | 14641.74 | 7424.83 | 7216.91
Porcentagem |  |  | 50.72% | 49.28%
Custo |  |  | 59456.07 | 57776.73
BDI |  |  | 13151.68 | 12780.21
| Valor Mensal |  | 72607.75 | 70556.94
Porcentagem Acumulado |  |  | 50.72% | 100%
Custo Acumulado |  |  | 59456.07 | 117232.8
| Valor Acumulado |  | 72607.75 | 143164.69
Custo total sem o item 10 |  | 102591.06 | 52031.24 | 50559.82