## Instruções de Preenchimento
Instruções de Preenchimento do Modelo de Proposta
CONSIDERAÇÕES GERAIS
1 | O cabeçalho deverá ser preenchido somente na PLANILHA DE ORÇAMENTO SINTÉTICO, pois será repetido automaticamente nas demais planilhas. Para isso, o mouse deverá ser posicionado sobre a célula que contem a informação, e posteriormente pressionado F2
2 | Sugerimos a seguinte sequência de preenchimento de planilhas:
2.1 | Valide os valores constantes na Planilha de Insumos e Serviços, observando as orientações contidas no edital no tocante aos valores máximos.
2.2 | Valide os coeficientes de participação dos insumos, constantes na Planilha de Orçamento Analítico.
2.3 | Preencha os coeficientes relativo à cada item da Planilha de Composição do BDI, realizando os ajustes que julgar necessário, observando as orientações sobre esta planilha, que estão descritas abaixo;
2.4 | Preencha o percentual referente à mão-de-obra na célula B93 da Planilha de Orçamento Sintético;
2.5 | Neste momento o valor final da proposta já será conhecido. Preencha a Planilha de Composição de Encargos Sociais com os percentuais de cada item que a compoe.
A | SOBRE A PLANILHA DE ORÇAMENTO SINTÉTICO
A1 | A Planilha Orçamentária não poderá sofrer alterações em sua estrutura (adição ou subtração de serviços, ou mesmo alteração na quantidade dos itens);
A2 | Os preços unitários desta planilha estão vinculados, por dependência, às demais planilhas (Orçamento Analítico, Insumos e Serviços). Desta forma NENHUM valor unitário deverá ser preenchido diretamente nesta planilha;
B | SOBRE A PLANILHA DE ORÇAMENTO ANALÍTICO
B1 | Esta planilha é referencial, portanto os coeficientes de participação dos insumos poderão sofrer alterações;
B2 | Esta planilha contem vínculos. Tornando-se dependente dos preços, descrições e unidades constantes tanto na Planilha de Insumos e Serviços quanto na Planilha de Orçamento Sintético;
B3 | Os valores unitários de serviços compostos nesta planilha, são transportados automaticamente para a Planilha de Orçamento Sintético;
C | SOBRE A PLANILHA DE INSUMOS E SERVIÇOS
C1 | Esta planilha constitui a base para estruturação dos preços unitários e totais.
C2 | Valide os valores constantes nesta planilha, observando as orientações contidas no edital no tocante aos valores máximos.
C3 | Os valores unitários deverão ser preenchidos com no máximo duas casas decimais. Caso opte por aplicar um percentual lde desconto, certifique-se de utilizar fórmula de arredondamento ou truncamento respeitando este limite.
C4 | Indique a marca e modelo dos itens (quando aplicável). A não indicação de marca e ou modelo de referência constitui afronta ao edital, sob pena de desclassificação da proposta.
D | SOBRE A PLANILHA DE COMPOSIÇÃO DE BDI
D1 | Os itens constantes nesta planilha foram adotados por este Órgão com base no decreto 7.983 de 8 de abril de 2013. Os percentuais são referenciais e foram baseados no Acórdão TCU 2622/2013-Plenário. É de responsabilidade da licitante o preenchimento dos percetuais desta planilha, em conformidade com sua realidade;
D2 | O percentual aplicável do ISS está vinculado ao percentual de mão de obra informado na Planilha de Composição de Custo Total, e será automaticamente ajustado quando executado a orientação contida em 2.4;
D3 | O valor final da composição do BDI está vinculado, por precedência, à Planilha de Orçamento Sintético.
E | SOBRE A PLANILHA DE COMPOSIÇÃO DE ENCARGOS SOCIAIS
E1 | Esta planilha é meramente demonstrativa (não influi sobre o valor final do orçamento).
F | SOBRE O CRONOGRAMA FÍSICO-FINANCEIRO
F.1 | Os itens e valores desta planiha são provenientes da Planilha de Orçamento Sintético;
F.2 | Os serviços a serem executados mensalmente, deverão ser informadas na linha do percentual, e os valores serão preenchidos automaticamente, inclusive nas etapas macro;
F.3 | O ajuste final (última etapa) de um determinado item, deverá respeitar a fórmula inserida no último mês do cronograma, transportando-a quando necessário.

## Resumo do Orçamento
P. Execução: | Objeto: Serviços Remanescentes do Sistema de Aproveitamento de Água Pluvial no Edifício Sede do MPDFT | Licitação:
A | Local: Eixo Monumental, Praça do Buriti, Lote 2, Sede do MPDFT, Brasília-DF | B
P. Validade: | Razão Social: | Data:
C | D | 1899-12-31
P. Garantia: | CNPJ: | Telefone:
F | G | E
Planilha Orçamentária Resumida
Item | Descrição | Total | Peso (%)
01 | SERVIÇOS TÉCNICOS-PROFISSIONAIS | 233.94 | 0.2%
03 | FUNDAÇÕES E ESTRUTURAS | 12102.62 | 10.24%
04 | ARQUITETURA E ELEMENTOS DE URBANISMO | 26390.45 | 22.33%
05 | INSTALAÇÕES HIDRÁULICAS E SANITÁRIAS | 8566.08 | 7.25%
06 | INSTALAÇÕES ELÉTRICAS E ELETRÔNICAS | 33861.03 | 28.65%
09 | SERVIÇOS COMPLEMENTARES | 25357.4 | 21.45%
10 | SERVIÇOS AUXILIARES E ADMINISTRATIVOS | 11682.95 | 9.88%
| Total sem BDI |  | 118194.47
| Total do BDI | (22,12%) | 26144.61
| Total Geral |  | 144339.08

## Orçamento Sintético
P. Execução: |  | Licitação: | Objeto: Serviços Remanescentes do Sistema de Aproveitamento de Água Pluvial no Edifício Sede do MPDFT | Data:
A |  | B | Local: Eixo Monumental, Praça do Buriti, Lote 2, Sede do MPDFT, Brasília-DF | 1899-12-31
P. Validade: |  | Razão Social: |  | Telefone:
C |  | D |  | E
P. Garantia: |  | CNPJ: |  | E-mail:
F |  | G |  | H
Orçamento Sintética
Item | Código | Banco | Descrição | Und | Quant. | Valor Unit | Total
01 |  |  | SERVIÇOS TÉCNICOS-PROFISSIONAIS |  |  |  | 233.94
01.08 |  |  | TAXAS E EMOLUMENTOS |  |  |  | 233.94
01.08.1 | MPDFT0009 | Próprio | Registro do contrato junto ao conselho de classe (ART) | vb | 1 | 233.94 | 233.94
03 |  |  | FUNDAÇÕES E ESTRUTURAS |  |  |  | 12102.62
03.03 |  |  | ESTRUTURAS METÁLICAS |  |  |  | 12102.62
03.03.200 |  |  | Peças Principais |  |  |  | 9993.52
03.03.200.1 | MPDFT0236 | Próprio | Copia da ORSE (10856) - Perfil metálico "C" enrijecido duplo soldado, em aço ASTM A36, 100x50x17mm, chapa 3,0mm. Ref. Gravia | m | 20 | 300.43 | 6008.6
03.03.200.2 | MPDFT1031 | Próprio | Copia da SINAPI (99839) - Corte e solda do Guarda corpo à estrutura metálica | M | 8 | 230.47 | 1843.76
03.03.200.3 | MPDFT1057 | Próprio | Copia da ORSE (9309) - Piso em chapa xadrez 3/16" - 4,75m, em estrutura metálica | m² | 4 | 409.59 | 1638.36
03.03.200.4 | MPDFT1077 | Próprio | Copia da ORSE (10856) - Perfil metalon 30 x 40mm, espessura 1,5mm. Em estrutura metálica. | m | 8 | 62.85 | 502.8
03.03.600 |  |  | Pintura e Acabamento |  |  |  | 2109.1
03.03.600.1 | MPDFT1162 | Próprio | Copia da SINAPI (100761) - PINTURA COM TINTA ALQUÍDICA DE ACABAMENTO (ESMALTE SINTÉTICO FOSCO) PULVERIZADA SOBRE SUPERFÍCIES METÁLICAS EXECUTADO EM OBRA (02 DEMÃOS). | m² | 35 | 40.16 | 1405.6
03.03.600.2 | MPDFT1163 | Próprio | Copia da SINAPI (100749) - Fundo preparador de superfícies de madeira e metais para aplicação de esmalte sintético, Ref. Fundo preparador Coralit, Coral | m² | 35 | 20.1 | 703.5
04 |  |  | ARQUITETURA E ELEMENTOS DE URBANISMO |  |  |  | 26390.45
04.01 |  |  | ARQUITETURA |  |  |  | 26390.45
04.01.250 |  |  | Esquadria de alumínio |  |  |  | 551.78
04.01.250.1 | MPDFT1038 | Próprio | Esquadria fixa 80x30cm em veneziana de alumínio, acabamento anodizado, incluindo ferragens | un | 1 | 551.78 | 551.78
04.01.400 |  |  | Cobertura e fechamento lateral |  |  |  | 163.44
04.01.400.1 | MPDFT1039 | Próprio | Acabamento trapezoidal frontal para telha termoacústica, pré-pintado na cor cinza RAL7035, compatível com Isotelha Termoacústica PIR 30, ref. Isoeste | m | 11 | 10.35 | 113.85
04.01.400.2 | MPDFT1050 | Próprio | Acabamento lateral tipo A para telha termoacústica, pré-pintado na cor cinza RAL7035, compatível com Isotelha Termoacústica PIR 30, ref. Isoeste | m | 3 | 7.93 | 23.79
04.01.400.3 | MPDFT1053 | Próprio | Acabamento lateral tipo B para telha termoacústica, pré-pintado na cor cinza RAL7035, compatível com Isotelha Termoacústica PIR 30, ref. Isoeste | m | 3 | 8.6 | 25.8
04.01.560 |  |  | Pinturas |  |  |  | 25675.23
04.01.560.1 | 88489 | SINAPI | APLICAÇÃO MANUAL DE PINTURA COM TINTA LÁTEX ACRÍLICA EM PAREDES, DUAS DEMÃOS. AF_06/2014 | m² | 813 | 12.64 | 10276.32
04.01.560.2 | 74245/001 | SINAPI | PINTURA ACRILICA EM PISO CIMENTADO DUAS DEMAOS | m² | 453 | 15.44 | 6994.32
04.01.560.3 | MPDFT0022 | Próprio | Copia da SINAPI (84665) - Pintura de sinalização vertical em faixas amarelo e preto | m² | 131 | 23.58 | 3088.98
04.01.560.4 | 100741 | SINAPI | PINTURA COM TINTA ALQUÍDICA DE ACABAMENTO (ESMALTE SINTÉTICO ACETINADO) PULVERIZADA SOBRE SUPERFÍCIES METÁLICAS (EXCETO PERFIL) EXECUTADO EM OBRA (POR DEMÃO). AF_01/2020 | m² | 157 | 19.88 | 3121.16
04.01.560.5 | 100733 | SINAPI | PINTURA COM TINTA ACRÍLICA DE FUNDO PULVERIZADA SOBRE SUPERFÍCIES METÁLICAS (EXCETO PERFIL) EXECUTADO EM OBRA (POR DEMÃO). AF_01/2020 | m² | 157 | 10.44 | 1639.08
04.01.560.6 | MPDFT0021 | Próprio | Cópia da Sinapi (100762) - Pintura esmalte sobre tubulação de PVC, intervalo de Ø 25mm - 100mm, 2 demãos | m | 9 | 10.68 | 96.12
04.01.560.7 | MPDFT0410 | Próprio | Pintura esmalte sobre tubulação de ferro, intervalo de Ø 25mm - 100mm, 2 demãos, inclusive fundo anticorrosivo | m | 36 | 9.29 | 334.44
04.01.560.8 | 96130 | SINAPI | APLICAÇÃO MANUAL DE MASSA ACRÍLICA EM PAREDES EXTERNAS DE CASAS, UMA DEMÃO. AF_05/2017 | m² | 7 | 17.83 | 124.81
05 |  |  | INSTALAÇÕES HIDRÁULICAS E SANITÁRIAS |  |  |  | 8566.08
05.03 |  |  | DRENAGEM DE ÁGUAS PLUVIAIS |  |  |  | 8523.85
05.03.100 |  |  | Tubulações e conexões de ferro |  |  |  | 424.52
05.03.100.1 | 92351 | SINAPI | JOELHO 90 GRAUS, EM FERRO GALVANIZADO, DN 50 (2"), CONEXÃO ROSQUEADA, INSTALADO EM PRUMADAS - FORNECIMENTO E INSTALAÇÃO. AF_10/2020 | UN | 2 | 73.93 | 147.86
05.03.100.2 | 92889 | SINAPI | UNIÃO, EM FERRO GALVANIZADO, DN 50 (2"), CONEXÃO ROSQUEADA, INSTALADO EM PRUMADAS - FORNECIMENTO E INSTALAÇÃO. AF_10/2020 | UN | 2 | 95.05 | 190.1
05.03.100.3 | 97443 | SINAPI | LUVA, EM AÇO, CONEXÃO SOLDADA, DN 50 (2"), INSTALADO EM PRUMADAS - FORNECIMENTO E INSTALAÇÃO. AF_10/2020 | UN | 1 | 86.56 | 86.56
05.03.300 |  |  | Tubulações e conexões de PVC |  |  |  | 3656.02
05.03.300.1 | 91790 | SINAPI | (COMPOSIÇÃO REPRESENTATIVA) DO SERVIÇO DE INSTALAÇÃO DE TUBOS DE PVC, SÉRIE R, ÁGUA PLUVIAL, DN 100 MM (INSTALADO EM RAMAL DE ENCAMINHAMENTO, OU CONDUTORES VERTICAIS), INCLUSIVE CONEXÕES, CORTES E FIXAÇÕES, PARA PRÉDIOS. AF_10/2015 | M | 6 | 66.69 | 400.14
05.03.300.2 | 89447 | SINAPI | TUBO, PVC, SOLDÁVEL, DN 32MM, INSTALADO EM PRUMADA DE ÁGUA - FORNECIMENTO E INSTALAÇÃO. AF_12/2014 | M | 10 | 10.46 | 104.6
05.03.300.3 | 100434 | SINAPI | CALHA DE BEIRAL, SEMICIRCULAR DE PVC, DIAMETRO 125 MM, INCLUINDO CABECEIRAS, EMENDAS, BOCAIS, SUPORTES E VEDAÇÕES, EXCLUINDO CONDUTORES, INCLUSO TRANSPORTE VERTICAL. AF_07/2019 | M | 6 | 57 | 342
05.03.300.4 | MPDFT0854 | Próprio | Copia da SINAPI (89681) - REDUÇÃO EXCÊNTRICA, PVC, SERIE R, ÁGUA PLUVIAL, DN 200X150, JUNTA ELÁSTICA, FORNECIDO E INSTALADO EM CONDUTORES VERTICAIS DE ÁGUAS PLUVIAIS. AF_12/2014 | UN | 2 | 264.16 | 528.32
05.03.300.5 | MPDFT0274 | Próprio | Copia da SINAPI (89681) - REDUÇÃO EXCÊNTRICA, PVC, SERIE R, ÁGUA PLUVIAL, DN 250 X 200 MM, JUNTA ELÁSTICA, FORNECIDO E INSTALADO EM CONDUTORES VERTICAIS DE ÁGUAS PLUVIAIS. AF_12/2014 | UN | 2 | 493.48 | 986.96
05.03.300.6 | MPDFT0279 | Próprio | Copia da SINAPI (89698) - JUNÇÃO SIMPLES, PVC, SERIE R, ÁGUA PLUVIAL, DN 250 X 250 MM, JUNTA ELÁSTICA, FORNECIDO E INSTALADO EM CONDUTORES VERTICAIS DE ÁGUAS PLUVIAIS. AF_12/2014 | UN | 2 | 642.06 | 1284.12
05.03.300.7 | MPDFT1037 | Próprio | Copia da Orse (1095) - CAP PVC SOLDAVEL 32MM | UN | 2 | 4.94 | 9.88
05.03.900 |  |  | Equipamentos e acessórios |  |  |  | 4443.31
05.03.900.1 | MPDFT0541 | Próprio | Copia da CPOS (47.11.080) - Sensor de nível de líquido LA16M-40 com adaptador PVC M16x25, Icos Excelec | un | 5 | 64.5 | 322.5
05.03.900.2 | MPDFT0536 | Próprio | Copia da SINAPI (95253) - Válvula de esfera bruta, bronze, roscável, 2 1/2'' - fornecimento e instalação | UN | 1 | 306.23 | 306.23
05.03.900.3 | MPDFT0237 | Próprio | Apoio e fixação de tubulação em bloco de concreto de 20x20x20cm | un | 40 | 6.5 | 260
05.03.900.4 | MPDFT1035 | Próprio | Cópia da CPOS (43.12.300) - Bomba dosadora, 220 V - 50/60 Hz, com acionamento magnético, ref. V-6,0 Injetronic | un | 2 | 971.9 | 1943.8
05.03.900.5 | MPDFT1036 | Próprio | Bombona em plástico de 60 litros | un | 2 | 242.41 | 484.82
05.03.900.6 | MPDFT1033 | Próprio | Ancoragem química de barra roscada em aço inoxidável, diâmetro de 1” (25mm), comprimento de 250mm, com adesivo epóxi bi-componente | un | 4 | 150 | 600
05.03.900.7 | MPDFT1034 | Próprio | Ancoragem química de barra roscada em aço inoxidável, diâmetro de 7/8” (22mm), comprimento de 250mm, com adesivo epóxi bi-componente | un | 4 | 131.49 | 525.96
05.06 |  |  | SERVIÇOS DIVERSOS |  |  |  | 42.23
05.06.100 |  |  | Escavação de valas |  |  |  | 42.23
05.06.100.1 | 96995 | SINAPI | REATERRO MANUAL APILOADO COM SOQUETE. AF_10/2017 | m³ | 1 | 42.23 | 42.23
06 |  |  | INSTALAÇÕES ELÉTRICAS E ELETRÔNICAS |  |  |  | 33861.03
06.08 |  |  | SISTEMA DE SUPERVISÃO, COMANDO E CONTROLE |  |  |  | 33861.03
06.08.100 |  |  | Quadros |  |  |  | 22000.74
06.08.100.1 | MPDFT0275 | Próprio | QAG - adequação de quadro/ painel de automação - PJBSI | un | 1 | 21806.21 | 21806.21
06.08.100.2 | MPDFT1030 | Próprio | QAF-BAR-2S - adequação de quadro/ painel de automação - PJBSI | un | 1 | 194.53 | 194.53
06.08.200 |  |  | Hardware, Software e Drivers |  |  |  | 9186.08
06.08.200.1 | MPDFT0399 | Próprio | Cópia da SIURB INFRA (020503) - Transmissor de nível hidrostático, modelo de referência TP-ST18-SUB, fabricante Acros Automação Industrial | un | 2 | 4593.04 | 9186.08
06.08.400 |  |  | Infraestrutura |  |  |  | 541.56
06.08.400.1 | MPDFT0354 | Próprio | Copia da SINAPI (95746) - Eletroduto rígido de aço carbono, sem costura, com revestimento protetor de zinco aplicado à quente, extremidades rosqueadas, classe pesada, Ø25 mm (3/4" BSPP), fab. Apolo - fornecimento e instalação | M | 1 | 29.92 | 29.92
06.08.400.2 | 95780 | SINAPI | CONDULETE DE ALUMÍNIO, TIPO B, PARA ELETRODUTO DE AÇO GALVANIZADO DN 25 MM (1 | UN | 2 | 24.67 | 49.34
06.08.400.3 | MPDFT0355 | Próprio | Copia da SINAPI (95747) - Eletroduto rígido de aço carbono, sem costura, com revestimento protetor de zinco aplicado à quente, extremidades rosqueadas, classe pesada, Ø32 mm (1.1/4" BSPP), fab. Apolo - fornecimento e instalação | M | 8 | 46.07 | 368.56
06.08.400.4 | 89505 | SINAPI | JOELHO 90 GRAUS, PVC, SOLDÁVEL, DN 60MM, INSTALADO EM PRUMADA DE ÁGUA - FORNECIMENTO E INSTALAÇÃO. AF_12/2014 | UN | 2 | 35.94 | 71.88
06.08.400.5 | 89620 | SINAPI | TE, PVC, SOLDÁVEL, DN 32MM, INSTALADO EM PRUMADA DE ÁGUA - FORNECIMENTO E INSTALAÇÃO. AF_12/2014 | UN | 2 | 10.93 | 21.86
06.08.500 |  |  | Cabeamento e Acessórios |  |  |  | 2132.65
06.08.500.3 | 91927 | SINAPI | CABO DE COBRE FLEXÍVEL ISOLADO, 2,5 MM², ANTI-CHAMA 0,6/1,0 KV, PARA CIRCUITOS TERMINAIS - FORNECIMENTO E INSTALAÇÃO. AF_12/2015 | M | 103 | 5.41 | 557.23
06.08.500.5 | MPDFT0404 | Próprio | Cabo 2x#0,75mm, Par(es) trançado(s) com blindagem de alumínio, resistência máxima de 150 Ωpor km, resistência de isolamento em 220 V maior que 5000 MΩ.km, rigidez dielétrica entre condutores de 1500 V. ref. Schneider Eletric | m | 217 | 7.26 | 1575.42
09 |  |  | SERVIÇOS COMPLEMENTARES |  |  |  | 25357.4
09.01 |  |  | ENSAIOS E TESTES |  |  |  | 23600
09.01.200 |  |  | Testes |  |  |  | 23600
09.01.200.1 | MPDFT1092 | Próprio | PJBSI - Remanescente Reuso - Desenvolvimento das telas de monitoração, desenvolvimento dos softwares e parametrização do sistema, incluindo a elaboração dos projetos lógicos, dos quadros de automação e as built | un | 1 | 18000 | 18000
09.01.200.2 | MPDFT1093 | Próprio | PJBSI - Reuso sede - Teste de aceitação do sistema de automação, inclusive com os softwares preparados e ativados com as integrações previstas | un | 1 | 5600 | 5600
09.02 |  |  | LIMPEZA DE OBRA |  |  |  | 1757.4
09.02.1 | 99811 | SINAPI | LIMPEZA DE CONTRAPISO COM VASSOURA A SECO. AF_04/2019 | m² | 606 | 2.9 | 1757.4
10 |  |  | SERVIÇOS AUXILIARES E ADMINISTRATIVOS |  |  |  | 11682.95
10.01 |  |  | Pessoal |  |  |  | 11682.95
10.01.1 | 93572 | SINAPI | ENCARREGADO GERAL DE OBRAS COM ENCARGOS COMPLEMENTARES | MES | 2 | 3465.25 | 6930.5
10.01.2 | 90778 | SINAPI | ENGENHEIRO CIVIL DE OBRA PLENO COM ENCARGOS COMPLEMENTARES | H | 45 | 105.61 | 4752.45
Material | 50% |  | Total sem BDI |  |  | 118194.47
Mão de Obra | 50% |  | Total do BDI | (22,12%) |  | 26144.61
|  |  | Total Geral |  |  | 144339.08

## Orçamento Analítico
P. Execução: |  | Licitação: | Objeto: Serviços Remanescentes do Sistema de Aproveitamento de Água Pluvial no Edifício Sede do MPDFT | Data:
A |  | B | Local: Eixo Monumental, Praça do Buriti, Lote 2, Sede do MPDFT, Brasília-DF | 1899-12-31
P. Validade: |  | Razão Social: |  | Telefone:
C |  | D |  | E
P. Garantia: |  | CNPJ: |  | E-mail:
F |  | G |  | H
Planilha Orçamentária Analítica
01 |  |  | SERVIÇOS TÉCNICOS-PROFISSIONAIS
01.08 |  |  | TAXAS E EMOLUMENTOS
01.08.1 | MPDFT0009 | Próprio | Registro do contrato junto ao conselho de classe (ART) | vb |  |  | 233.94
Insumo | CM0645 | Próprio | Anotação de Resposanbilidade Técnica (Faixa 3 - Tabela A - CONFEA) | vb | 1 | 233.94 | 233.94
03 |  |  | FUNDAÇÕES E ESTRUTURAS
03.03 |  |  | ESTRUTURAS METÁLICAS
03.03.200 |  |  | Peças Principais
03.03.200.1 | MPDFT0236 | Próprio | Copia da ORSE (10856) - Perfil metálico "C" enrijecido duplo soldado, em aço ASTM A36, 100x50x17mm, chapa 3,0mm. Ref. Gravia | m |  |  | 300.43
Composição | 88316 | SINAPI | SERVENTE COM ENCARGOS COMPLEMENTARES | H | 2 | 17.61 | 35.22
Composição | 88315 | SINAPI | SERRALHEIRO COM ENCARGOS COMPLEMENTARES | H | 2 | 23.78 | 47.56
Composição | 88317 | SINAPI | SOLDADOR COM ENCARGOS COMPLEMENTARES | H | 2 | 24.44 | 48.88
Insumo | 00010999 | SINAPI | ELETRODO REVESTIDO AWS - E6013, DIAMETRO IGUAL A 4,00 MM | KG | 0.6 | 18.34 | 11
Insumo | CM1764 | Próprio | Perfil metálico "U" enrijecido, em aço ASTM A36, 100x50x17mm, chapa 3,0mm. Ref. Gravia | m | 2.06 | 76.59 | 157.77
03.03.200.2 | MPDFT1031 | Próprio | Copia da SINAPI (99839) - Corte e solda do Guarda corpo à estrutura metálica | M |  |  | 230.47
Composição | 88251 | SINAPI | AUXILIAR DE SERRALHEIRO COM ENCARGOS COMPLEMENTARES | H | 4.748 | 19.31 | 91.68
Composição | 88315 | SINAPI | SERRALHEIRO COM ENCARGOS COMPLEMENTARES | H | 5.78 | 23.78 | 137.44
Insumo | 00011002 | SINAPI | ELETRODO REVESTIDO AWS - E6013, DIAMETRO IGUAL A 2,50 MM | KG | 0.071 | 19.09 | 1.35
03.03.200.3 | MPDFT1057 | Próprio | Copia da ORSE (9309) - Piso em chapa xadrez 3/16" - 4,75m, em estrutura metálica | m² |  |  | 409.59
Composição | 88316 | SINAPI | SERVENTE COM ENCARGOS COMPLEMENTARES | H | 0.1 | 17.61 | 1.76
Composição | 88315 | SINAPI | SERRALHEIRO COM ENCARGOS COMPLEMENTARES | H | 1 | 23.78 | 23.78
Insumo | CM1772 | Próprio | Chapa xadrez 3/16" - 4,75mm - (38,00kg/m2) | kg | 38 | 8.6 | 326.8
Insumo | 00010997 | SINAPI | ELETRODO REVESTIDO AWS - E7018, DIAMETRO IGUAL A 4,00 MM | KG | 2.88 | 19.88 | 57.25
03.03.200.4 | MPDFT1077 | Próprio | Copia da ORSE (10856) - Perfil metalon 30 x 40mm, espessura 1,5mm. Em estrutura metálica. | m |  |  | 62.85
Composição | 88316 | SINAPI | SERVENTE COM ENCARGOS COMPLEMENTARES | H | 0.5 | 17.61 | 8.8
Composição | 88315 | SINAPI | SERRALHEIRO COM ENCARGOS COMPLEMENTARES | H | 0.5 | 23.78 | 11.89
Composição | 88317 | SINAPI | SOLDADOR COM ENCARGOS COMPLEMENTARES | H | 0.5 | 24.44 | 12.22
Insumo | 00010999 | SINAPI | ELETRODO REVESTIDO AWS - E6013, DIAMETRO IGUAL A 4,00 MM | KG | 0.15 | 18.34 | 2.75
Insumo | CM1773 | Próprio | Perfil metalon 30x40mm, espessura 1,5mm | m | 1 | 27.19 | 27.19
03.03.600 |  |  | Pintura e Acabamento
03.03.600.1 | MPDFT1162 | Próprio | Copia da SINAPI (100761) - PINTURA COM TINTA ALQUÍDICA DE ACABAMENTO (ESMALTE SINTÉTICO FOSCO) PULVERIZADA SOBRE SUPERFÍCIES METÁLICAS EXECUTADO EM OBRA (02 DEMÃOS). | m² |  |  | 40.16
Composição | 88310 | SINAPI | PINTOR COM ENCARGOS COMPLEMENTARES | H | 1.0531 | 24.89 | 26.21
Insumo | 00005318 | SINAPI | SOLVENTE DILUENTE A BASE DE AGUARRAS | L | 0.124 | 11.98 | 1.48
Insumo | CM1774 | Próprio | Esmalte sintético alta performance, para exterior, acabamento fosco, ref. Coralit Ultra Resistência Fosco | l | 0.4134 | 30.18 | 12.47
03.03.600.2 | MPDFT1163 | Próprio | Copia da SINAPI (100749) - Fundo preparador de superfícies de madeira e metais para aplicação de esmalte sintético, Ref. Fundo preparador Coralit, Coral | m² |  |  | 20.1
Composição | 88310 | SINAPI | PINTOR COM ENCARGOS COMPLEMENTARES | H | 0.5266 | 24.89 | 13.1
Insumo | 00005318 | SINAPI | SOLVENTE DILUENTE A BASE DE AGUARRAS | L | 0.062 | 11.98 | 0.74
Insumo | CM1765 | Próprio | Fundo preparador de superfícies de madeira e metais para aplicação de esmalte sintético, ref. Fundo preparador Coralit, Coral | l | 0.2067 | 30.32 | 6.26
04 |  |  | ARQUITETURA E ELEMENTOS DE URBANISMO
04.01 |  |  | ARQUITETURA
04.01.250 |  |  | Esquadria de alumínio
04.01.250.1 | MPDFT1038 | Próprio | Esquadria fixa 80x30cm em veneziana de alumínio, acabamento anodizado, incluindo ferragens | un |  |  | 551.78
Composição | 88309 | SINAPI | PEDREIRO COM ENCARGOS COMPLEMENTARES | H | 1 | 23.9 | 23.9
Composição | 88316 | SINAPI | SERVENTE COM ENCARGOS COMPLEMENTARES | H | 1.5 | 17.61 | 26.41
Composição | 88629 | SINAPI | ARGAMASSA TRAÇO 1:3 (EM VOLUME DE CIMENTO E AREIA MÉDIA ÚMIDA), PREPARO MANUAL. AF_08/2019 | m³ | 0.003 | 494.04 | 1.48
Insumo | CM1771 | Próprio | Esquadria fixa em veneziana de alumínio, acabamento anodizado natural fosco, incluindo ferragens | m² | 0.24 | 2083.33 | 499.99
04.01.400 |  |  | Cobertura e fechamento lateral
04.01.400.1 | MPDFT1039 | Próprio | Acabamento trapezoidal frontal para telha termoacústica, pré-pintado na cor cinza RAL7035, compatível com Isotelha Termoacústica PIR 30, ref. Isoeste | m |  |  | 10.35
Composição | 88316 | SINAPI | SERVENTE COM ENCARGOS COMPLEMENTARES | H | 0.062 | 17.61 | 1.09
Composição | 88323 | SINAPI | TELHADISTA COM ENCARGOS COMPLEMENTARES | H | 0.056 | 25.29 | 1.41
Insumo | CM1766 | Próprio | Acabamento trapezoidal frontal para telha termoacústica, pré-pintado na cor cinza RAL7035, compatível com Isotelha Termoacústica PIR 30, ref. Isoeste | m | 1 | 7.85 | 7.85
04.01.400.2 | MPDFT1050 | Próprio | Acabamento lateral tipo A para telha termoacústica, pré-pintado na cor cinza RAL7035, compatível com Isotelha Termoacústica PIR 30, ref. Isoeste | m |  |  | 7.93
Composição | 88316 | SINAPI | SERVENTE COM ENCARGOS COMPLEMENTARES | H | 0.062 | 17.61 | 1.09
Composição | 88323 | SINAPI | TELHADISTA COM ENCARGOS COMPLEMENTARES | H | 0.056 | 25.29 | 1.41
Insumo | CM1767 | Próprio | Acabamento lateral tipo A para telha termoacústica, pré-pintado na cor cinza RAL7035, compatível com Isotelha Termoacústica PIR 30, ref. Isoeste | m | 1 | 5.43 | 5.43
04.01.400.3 | MPDFT1053 | Próprio | Acabamento lateral tipo B para telha termoacústica, pré-pintado na cor cinza RAL7035, compatível com Isotelha Termoacústica PIR 30, ref. Isoeste | m |  |  | 8.6
Composição | 88316 | SINAPI | SERVENTE COM ENCARGOS COMPLEMENTARES | H | 0.062 | 17.61 | 1.09
Composição | 88323 | SINAPI | TELHADISTA COM ENCARGOS COMPLEMENTARES | H | 0.056 | 25.29 | 1.41
Insumo | CM1768 | Próprio | Acabamento lateral tipo B para telha termoacústica, pré-pintado na cor cinza RAL7035, compatível com Isotelha Termoacústica PIR 30, ref. Isoeste | m | 1 | 6.1 | 6.1
04.01.560 |  |  | Pinturas
04.01.560.3 | MPDFT0022 | Próprio | Copia da SINAPI (84665) - Pintura de sinalização vertical em faixas amarelo e preto | m² |  |  | 23.58
Composição | 88310 | SINAPI | PINTOR COM ENCARGOS COMPLEMENTARES | H | 0.5 | 24.89 | 12.44
Composição | 88316 | SINAPI | SERVENTE COM ENCARGOS COMPLEMENTARES | H | 0.33 | 17.61 | 5.81
Insumo | 00007343 | SINAPI | TINTA A BASE DE RESINA ACRILICA, PARA SINALIZACAO HORIZONTAL VIARIA (NBR 11862) | L | 0.35 | 15.24 | 5.33
04.01.560.6 | MPDFT0021 | Próprio | Cópia da Sinapi (100762) - Pintura esmalte sobre tubulação de PVC, intervalo de Ø 25mm - 100mm, 2 demãos | m |  |  | 10.68
Composição | 88310 | SINAPI | PINTOR COM ENCARGOS COMPLEMENTARES | H | 0.35172 | 24.89 | 8.75
Insumo | 00005318 | SINAPI | SOLVENTE DILUENTE A BASE DE AGUARRAS | L | 0.0065127 | 11.98 | 0.07
Insumo | 00007288 | SINAPI | TINTA ESMALTE SINTETICO PREMIUM FOSCO | L | 0.065102 | 28.71 | 1.86
04.01.560.7 | MPDFT0410 | Próprio | Pintura esmalte sobre tubulação de ferro, intervalo de Ø 25mm - 100mm, 2 demãos, inclusive fundo anticorrosivo | m |  |  | 9.29
Composição | 88310 | SINAPI | PINTOR COM ENCARGOS COMPLEMENTARES | H | 0.153 | 24.89 | 3.8
Composição | 88316 | SINAPI | SERVENTE COM ENCARGOS COMPLEMENTARES | H | 0.153 | 17.61 | 2.69
Composição | 100734 | SINAPI | PINTURA COM TINTA ACRÍLICA DE FUNDO APLICADA A ROLO OU PINCEL SOBRE SUPERFÍCIES METÁLICAS (EXCETO PERFIL) EXECUTADO EM OBRA (POR DEMÃO). AF_01/2020 | m² | 0.023 | 13.47 | 0.3
Insumo | 00003768 | SINAPI | LIXA EM FOLHA PARA FERRO, NUMERO 150 | UN | 0.57 | 2.93 | 1.67
Insumo | 00005318 | SINAPI | SOLVENTE DILUENTE A BASE DE AGUARRAS | L | 0.01 | 11.98 | 0.11
Insumo | 00007293 | SINAPI | TINTA ESMALTE SINTETICO PREMIUM DE DUPLA ACAO GRAFITE FOSCO PARA SUPERFICIES METALICAS FERROSAS | L | 0.023 | 31.33 | 0.72
05 |  |  | INSTALAÇÕES HIDRÁULICAS E SANITÁRIAS
05.03 |  |  | DRENAGEM DE ÁGUAS PLUVIAIS
05.03.300 |  |  | Tubulações e conexões de PVC
05.03.300.4 | MPDFT0854 | Próprio | Copia da SINAPI (89681) - REDUÇÃO EXCÊNTRICA, PVC, SERIE R, ÁGUA PLUVIAL, DN 200X150, JUNTA ELÁSTICA, FORNECIDO E INSTALADO EM CONDUTORES VERTICAIS DE ÁGUAS PLUVIAIS. AF_12/2014 | UN |  |  | 264.16
Composição | 88248 | SINAPI | AUXILIAR DE ENCANADOR OU BOMBEIRO HIDRÁULICO COM ENCARGOS COMPLEMENTARES | H | 0.11 | 18.23 | 2
Composição | 88267 | SINAPI | ENCANADOR OU BOMBEIRO HIDRÁULICO COM ENCARGOS COMPLEMENTARES | H | 0.11 | 23.41 | 2.57
Insumo | 00020078 | SINAPI | PASTA LUBRIFICANTE PARA TUBOS E CONEXOES COM JUNTA ELASTICA (USO EM PVC, ACO, POLIETILENO E OUTROS) ( DE *400* G) | UN | 0.07 | 29.43 | 2.06
Insumo | 00020036 | SINAPI | REDUCAO EXCENTRICA PVC NBR 10569 P/REDE COLET ESG PB JE 200 X 150MM | UN | 1 | 245.19 | 245.19
Insumo | 00000306 | SINAPI | ANEL BORRACHA, PARA TUBO PVC, REDE COLETOR ESGOTO, DN 200 MM (NBR 7362) | UN | 1 | 12.34 | 12.34
05.03.300.5 | MPDFT0274 | Próprio | Copia da SINAPI (89681) - REDUÇÃO EXCÊNTRICA, PVC, SERIE R, ÁGUA PLUVIAL, DN 250 X 200 MM, JUNTA ELÁSTICA, FORNECIDO E INSTALADO EM CONDUTORES VERTICAIS DE ÁGUAS PLUVIAIS. AF_12/2014 | UN |  |  | 493.48
Composição | 88248 | SINAPI | AUXILIAR DE ENCANADOR OU BOMBEIRO HIDRÁULICO COM ENCARGOS COMPLEMENTARES | H | 0.11 | 18.23 | 2
Composição | 88267 | SINAPI | ENCANADOR OU BOMBEIRO HIDRÁULICO COM ENCARGOS COMPLEMENTARES | H | 0.11 | 23.41 | 2.57
Insumo | 00020078 | SINAPI | PASTA LUBRIFICANTE PARA TUBOS E CONEXOES COM JUNTA ELASTICA (USO EM PVC, ACO, POLIETILENO E OUTROS) ( DE *400* G) | UN | 0.07 | 29.43 | 2.06
Insumo | 00020037 | SINAPI | REDUCAO EXCENTRICA PVC NBR 10569 P/REDE COLET ESG PB JE 250 X 200MM | UN | 1 | 462.48 | 462.48
Insumo | 00000307 | SINAPI | ANEL BORRACHA, PARA TUBO PVC, REDE COLETOR ESGOTO, DN 250 MM (NBR 7362) | UN | 1 | 24.37 | 24.37
05.03.300.6 | MPDFT0279 | Próprio | Copia da SINAPI (89698) - JUNÇÃO SIMPLES, PVC, SERIE R, ÁGUA PLUVIAL, DN 250 X 250 MM, JUNTA ELÁSTICA, FORNECIDO E INSTALADO EM CONDUTORES VERTICAIS DE ÁGUAS PLUVIAIS. AF_12/2014 | UN |  |  | 642.06
Composição | 88248 | SINAPI | AUXILIAR DE ENCANADOR OU BOMBEIRO HIDRÁULICO COM ENCARGOS COMPLEMENTARES | H | 0.23 | 18.23 | 4.19
Composição | 88267 | SINAPI | ENCANADOR OU BOMBEIRO HIDRÁULICO COM ENCARGOS COMPLEMENTARES | H | 0.23 | 23.41 | 5.38
Insumo | 00020078 | SINAPI | PASTA LUBRIFICANTE PARA TUBOS E CONEXOES COM JUNTA ELASTICA (USO EM PVC, ACO, POLIETILENO E OUTROS) ( DE *400* G) | UN | 0.14 | 29.43 | 4.12
Insumo | 00000307 | SINAPI | ANEL BORRACHA, PARA TUBO PVC, REDE COLETOR ESGOTO, DN 250 MM (NBR 7362) | UN | 2 | 24.37 | 48.74
Insumo | CM0553 | Próprio | Junção 45º PVC JEI, DN 250x250mm - junta elástica integrada | un | 1 | 579.63 | 579.63
05.03.300.7 | MPDFT1037 | Próprio | Copia da Orse (1095) - CAP PVC SOLDAVEL 32MM | UN |  |  | 4.94
Composição | 88267 | SINAPI | ENCANADOR OU BOMBEIRO HIDRÁULICO COM ENCARGOS COMPLEMENTARES | H | 0.045 | 23.41 | 1.05
Composição | 88248 | SINAPI | AUXILIAR DE ENCANADOR OU BOMBEIRO HIDRÁULICO COM ENCARGOS COMPLEMENTARES | H | 0.045 | 18.23 | 0.82
Insumo | 00001189 | SINAPI | CAP PVC, SOLDAVEL, 32 MM, PARA AGUA FRIA PREDIAL | UN | 1 | 2.34 | 2.34
Insumo | 00000122 | SINAPI | ADESIVO PLASTICO PARA PVC, FRASCO COM 850 GR | UN | 0.004 | 80.39 | 0.32
Insumo | 00020083 | SINAPI | SOLUCAO LIMPADORA PARA PVC, FRASCO COM 1000 CM3 | UN | 0.006 | 69.81 | 0.41
Insumo | 00038383 | SINAPI | LIXA D'AGUA EM FOLHA, GRAO 100 | UN | 0.003 | 2.05 | 0
05.03.900 |  |  | Equipamentos e acessórios
05.03.900.1 | MPDFT0541 | Próprio | Copia da CPOS (47.11.080) - Sensor de nível de líquido LA16M-40 com adaptador PVC M16x25, Icos Excelec | un |  |  | 64.5
Composição | 88267 | SINAPI | ENCANADOR OU BOMBEIRO HIDRÁULICO COM ENCARGOS COMPLEMENTARES | H | 0.2 | 23.41 | 4.68
Composição | 88248 | SINAPI | AUXILIAR DE ENCANADOR OU BOMBEIRO HIDRÁULICO COM ENCARGOS COMPLEMENTARES | H | 0.2 | 18.23 | 3.64
Insumo | CM1280 | Próprio | Sensor de nível de líquido LA16M-40 com adaptador PVC M16 X 25, fab. Icos | un | 1 | 56.14 | 56.14
Insumo | 00003148 | SINAPI | FITA VEDA ROSCA EM ROLOS DE 18 MM X 50 M (L X C) | UN | 0.0034 | 14.38 | 0.04
05.03.900.2 | MPDFT0536 | Próprio | Copia da SINAPI (95253) - Válvula de esfera bruta, bronze, roscável, 2 1/2'' - fornecimento e instalação | UN |  |  | 306.23
Composição | 88248 | SINAPI | AUXILIAR DE ENCANADOR OU BOMBEIRO HIDRÁULICO COM ENCARGOS COMPLEMENTARES | H | 0.818 | 18.23 | 14.91
Composição | 88267 | SINAPI | ENCANADOR OU BOMBEIRO HIDRÁULICO COM ENCARGOS COMPLEMENTARES | H | 0.818 | 23.41 | 19.14
Insumo | 00003148 | SINAPI | FITA VEDA ROSCA EM ROLOS DE 18 MM X 50 M (L X C) | UN | 0.038 | 14.38 | 0.54
Insumo | CM1515 | Próprio | Válvula de esfera bruta, bronze, roscável, 2 1/2'' | un | 1 | 271.64 | 271.64
05.03.900.3 | MPDFT0237 | Próprio | Apoio e fixação de tubulação em bloco de concreto de 20x20x20cm | un |  |  | 6.5
Composição | 88248 | SINAPI | AUXILIAR DE ENCANADOR OU BOMBEIRO HIDRÁULICO COM ENCARGOS COMPLEMENTARES | H | 0.1 | 18.23 | 1.82
Insumo | 00034771 | SINAPI | MEIO BLOCO DE VEDACAO DE CONCRETO 19 X 19 X 19 CM (CLASSE C - NBR 6136) | UN | 1 | 2.1 | 2.1
Insumo | 00000394 | SINAPI | ABRACADEIRA EM ACO PARA AMARRACAO DE ELETRODUTOS, TIPO D, COM 1 1/2" E PARAFUSO DE FIXACAO | UN | 1 | 2.58 | 2.58
05.03.900.4 | MPDFT1035 | Próprio | Cópia da CPOS (43.12.300) - Bomba dosadora, 220 V - 50/60 Hz, com acionamento magnético, ref. V-6,0 Injetronic | un |  |  | 971.9
Composição | 88247 | SINAPI | AUXILIAR DE ELETRICISTA COM ENCARGOS COMPLEMENTARES | H | 4 | 18.74 | 74.96
Composição | 88264 | SINAPI | ELETRICISTA COM ENCARGOS COMPLEMENTARES | H | 2 | 24.1 | 48.2
Composição | 88248 | SINAPI | AUXILIAR DE ENCANADOR OU BOMBEIRO HIDRÁULICO COM ENCARGOS COMPLEMENTARES | H | 4 | 18.23 | 72.92
Composição | 88267 | SINAPI | ENCANADOR OU BOMBEIRO HIDRÁULICO COM ENCARGOS COMPLEMENTARES | H | 2 | 23.41 | 46.82
Insumo | CM1769 | Próprio | Bomba dosadora, 220 V - 50/60 Hz, com acionamento magnético, ref. V-6,0 Injetronic | un | 1 | 729 | 729
05.03.900.5 | MPDFT1036 | Próprio | Bombona em plástico de 60 litros | un |  |  | 242.41
Composição | 88267 | SINAPI | ENCANADOR OU BOMBEIRO HIDRÁULICO COM ENCARGOS COMPLEMENTARES | H | 0.3 | 23.41 | 7.02
Insumo | CM1770 | Próprio | Bombona em plástico de 60 litros ou superior | un | 1 | 235.39 | 235.39
05.03.900.6 | MPDFT1033 | Próprio | Ancoragem química de barra roscada em aço inoxidável, diâmetro de 1” (25mm), comprimento de 250mm, com adesivo epóxi bi-componente | un |  |  | 150
Composição | 88316 | SINAPI | SERVENTE COM ENCARGOS COMPLEMENTARES | H | 0.207 | 17.61 | 3.64
Composição | 88309 | SINAPI | PEDREIRO COM ENCARGOS COMPLEMENTARES | H | 0.207 | 23.9 | 4.94
Composição | 5795 | SINAPI | MARTELETE OU ROMPEDOR PNEUMÁTICO MANUAL, 28 KG, COM SILENCIADOR - CHP DIURNO. AF_07/2016 | CHP | 0.021 | 21.82 | 0.45
Insumo | CM1499 | Próprio | Barra roscada sem chanfro, em aço inoxidável 304/316, diâmetro: 1” (25mm), comprimento: 250 mm | un | 1 | 86.81 | 86.81
Insumo | CM0622 | Próprio | Adesivo epóxi bi-componente de alto desempenho para ancoragem de barras roscadas e barras de reforço, ref. Sika AnchorFix-3001 | un | 0.2 | 270.83 | 54.16
05.03.900.7 | MPDFT1034 | Próprio | Ancoragem química de barra roscada em aço inoxidável, diâmetro de 7/8” (22mm), comprimento de 250mm, com adesivo epóxi bi-componente | un |  |  | 131.49
Composição | 88316 | SINAPI | SERVENTE COM ENCARGOS COMPLEMENTARES | H | 0.207 | 17.61 | 3.64
Composição | 88309 | SINAPI | PEDREIRO COM ENCARGOS COMPLEMENTARES | H | 0.207 | 23.9 | 4.94
Composição | 5795 | SINAPI | MARTELETE OU ROMPEDOR PNEUMÁTICO MANUAL, 28 KG, COM SILENCIADOR - CHP DIURNO. AF_07/2016 | CHP | 0.021 | 21.82 | 0.45
Insumo | CM0622 | Próprio | Adesivo epóxi bi-componente de alto desempenho para ancoragem de barras roscadas e barras de reforço, ref. Sika AnchorFix-3001 | un | 0.16 | 270.83 | 43.33
Insumo | CM1429 | Próprio | Barra roscada sem chanfro, em aço inoxidável 304/316, diâmetro: 7/8” (22mm), comprimento: 250 mm. | un | 1 | 79.13 | 79.13
06 |  |  | INSTALAÇÕES ELÉTRICAS E ELETRÔNICAS
06.08 |  |  | SISTEMA DE SUPERVISÃO, COMANDO E CONTROLE
06.08.100 |  |  | Quadros
06.08.100.1 | MPDFT0275 | Próprio | QAG - adequação de quadro/ painel de automação - PJBSI | un |  |  | 21806.21
Composição | 88264 | SINAPI | ELETRICISTA COM ENCARGOS COMPLEMENTARES | H | 3.5 | 24.1 | 84.35
Composição | 91677 | SINAPI | ENGENHEIRO ELETRICISTA COM ENCARGOS COMPLEMENTARES | H | 7.9 | 110.31 | 871.44
Composição | 88247 | SINAPI | AUXILIAR DE ELETRICISTA COM ENCARGOS COMPLEMENTARES | H | 7.9 | 18.74 | 148.04
Insumo | CM1139 | Próprio | Controlador lógico KNX SpaceLYnk LSS100200 fabricante Schneider Eletric | un | 1 | 20662.45 | 20662.45
Insumo | CM1575 | Próprio | Borne terminal 2,5mm² | un | 11 | 3.63 | 39.93
06.08.100.2 | MPDFT1030 | Próprio | QAF-BAR-2S - adequação de quadro/ painel de automação - PJBSI | un |  |  | 194.53
Composição | 88264 | SINAPI | ELETRICISTA COM ENCARGOS COMPLEMENTARES | H | 1 | 24.1 | 24.1
Composição | 91677 | SINAPI | ENGENHEIRO ELETRICISTA COM ENCARGOS COMPLEMENTARES | H | 1 | 110.31 | 110.31
Composição | 88247 | SINAPI | AUXILIAR DE ELETRICISTA COM ENCARGOS COMPLEMENTARES | H | 1 | 18.74 | 18.74
Composição | 91996 | SINAPI | TOMADA MÉDIA DE EMBUTIR (1 MÓDULO), 2P+T 10 A, INCLUINDO SUPORTE E PLACA - FORNECIMENTO E INSTALAÇÃO. AF_12/2015 | UN | 1 | 26.86 | 26.86
Insumo | CM1575 | Próprio | Borne terminal 2,5mm² | un | 4 | 3.63 | 14.52
06.08.200 |  |  | Hardware, Software e Drivers
06.08.200.1 | MPDFT0399 | Próprio | Cópia da SIURB INFRA (020503) - Transmissor de nível hidrostático, modelo de referência TP-ST18-SUB, fabricante Acros Automação Industrial | un |  |  | 4593.04
Composição | 88279 | SINAPI | MONTADOR ELETROMECÃNICO COM ENCARGOS COMPLEMENTARES | H | 0.7 | 24.98 | 17.48
Composição | 88243 | SINAPI | AJUDANTE ESPECIALIZADO COM ENCARGOS COMPLEMENTARES | H | 0.7 | 20.96 | 14.67
Composição | 88247 | SINAPI | AUXILIAR DE ELETRICISTA COM ENCARGOS COMPLEMENTARES | H | 0.8 | 18.74 | 14.99
Composição | 88264 | SINAPI | ELETRICISTA COM ENCARGOS COMPLEMENTARES | H | 0.8 | 24.1 | 19.28
Insumo | CM1154 | Próprio | Transmissor de nível hidrostático, modelo de referência TP-ST18-SUB, fabricante Acros Automação Industrial | un | 1 | 4526.62 | 4526.62
06.08.400 |  |  | Infraestrutura
06.08.400.1 | MPDFT0354 | Próprio | Copia da SINAPI (95746) - Eletroduto rígido de aço carbono, sem costura, com revestimento protetor de zinco aplicado à quente, extremidades rosqueadas, classe pesada, Ø25 mm (3/4" BSPP), fab. Apolo - fornecimento e instalação | M |  |  | 29.92
Composição | 88247 | SINAPI | AUXILIAR DE ELETRICISTA COM ENCARGOS COMPLEMENTARES | H | 0.1044 | 18.74 | 1.95
Composição | 88264 | SINAPI | ELETRICISTA COM ENCARGOS COMPLEMENTARES | H | 0.1044 | 24.1 | 2.51
Composição | 91170 | SINAPI | FIXAÇÃO DE TUBOS HORIZONTAIS DE PVC, CPVC OU COBRE DIÂMETROS MENORES OU IGUAIS A 40 MM OU ELETROCALHAS ATÉ 150MM DE LARGURA, COM ABRAÇADEIRA METÁLICA RÍGIDA TIPO D 1/2, FIXADA EM PERFILADO EM LAJE. AF_05/2015 | M | 1 | 2.6 | 2.6
Composição | 95754 | SINAPI | LUVA DE EMENDA PARA ELETRODUTO, AÇO GALVANIZADO, DN 25 MM (1''), APARENTE, INSTALADA EM TETO - FORNECIMENTO E INSTALAÇÃO. AF_11/2016_P | UN | 0.3333 | 7.89 | 2.62
Insumo | CM0007 | Próprio | Eletroduto rígido de aço carbono, sem costura, com revestimento protetor de zinco aplicado a quente, extremidades rosqueadas, classe pesada, Ø25mm (3/4" BSPP), fab. Apolo | m | 1.05 | 19.28 | 20.24
06.08.400.3 | MPDFT0355 | Próprio | Copia da SINAPI (95747) - Eletroduto rígido de aço carbono, sem costura, com revestimento protetor de zinco aplicado à quente, extremidades rosqueadas, classe pesada, Ø32 mm (1.1/4" BSPP), fab. Apolo - fornecimento e instalação | M |  |  | 46.07
Composição | 88247 | SINAPI | AUXILIAR DE ELETRICISTA COM ENCARGOS COMPLEMENTARES | H | 0.135 | 18.74 | 2.52
Composição | 88264 | SINAPI | ELETRICISTA COM ENCARGOS COMPLEMENTARES | H | 0.135 | 24.1 | 3.25
Composição | 91170 | SINAPI | FIXAÇÃO DE TUBOS HORIZONTAIS DE PVC, CPVC OU COBRE DIÂMETROS MENORES OU IGUAIS A 40 MM OU ELETROCALHAS ATÉ 150MM DE LARGURA, COM ABRAÇADEIRA METÁLICA RÍGIDA TIPO D 1/2, FIXADA EM PERFILADO EM LAJE. AF_05/2015 | M | 1 | 2.6 | 2.6
Composição | 95755 | SINAPI | LUVA DE EMENDA PARA ELETRODUTO, AÇO GALVANIZADO, DN 32 MM (1 1/4''), APARENTE, INSTALADA EM TETO - FORNECIMENTO E INSTALAÇÃO. AF_11/2016_P | UN | 0.3333 | 11.3 | 3.76
Insumo | CM0901 | Próprio | Eletroduto rígido de aço carbono, sem costura, com revestimento protetor de zinco aplicado à quente, extremidades rosqueadas, classe pesada, Ø32 mm (1.1/4" BSPP), fab. Apolo | m | 1.05 | 32.33 | 33.94
06.08.500 |  |  | Cabeamento e Acessórios
06.08.500.5 | MPDFT0404 | Próprio | Cabo 2x#0,75mm, Par(es) trançado(s) com blindagem de alumínio, resistência máxima de 150 Ωpor km, resistência de isolamento em 220 V maior que 5000 MΩ.km, rigidez dielétrica entre condutores de 1500 V. ref. Schneider Eletric | m |  |  | 7.26
Composição | 88247 | SINAPI | AUXILIAR DE ELETRICISTA COM ENCARGOS COMPLEMENTARES | H | 0.024 | 18.74 | 0.44
Composição | 88264 | SINAPI | ELETRICISTA COM ENCARGOS COMPLEMENTARES | H | 0.024 | 24.1 | 0.57
Insumo | 00021127 | SINAPI | FITA ISOLANTE ADESIVA ANTICHAMA, USO ATE 750 V, EM ROLO DE 19 MM X 5 M | UN | 0.009 | 3.78 | 0.03
Insumo | CM0915 | Próprio | Cabo 2x#0,75mm, Par(es) trançado(s) com blindagem de alumínio, resistência máxima de 150 Ωpor km, resistência de isolamento em 220 V maior que 5000 MΩ.km, rigidez dielétrica entre condutores de 1500 V. Marca de referência: Schneider Eletric | m | 1.19 | 5.23 | 6.22
09 |  |  | SERVIÇOS COMPLEMENTARES
09.01 |  |  | ENSAIOS E TESTES
09.01.200 |  |  | Testes
09.01.200.1 | MPDFT1092 | Próprio | PJBSI - Remanescente Reuso - Desenvolvimento das telas de monitoração, desenvolvimento dos softwares e parametrização do sistema, incluindo a elaboração dos projetos lógicos, dos quadros de automação e as built | un |  |  | 18000
Insumo | CM1776 | Próprio | PJBSI - Remanescente Reuso - Desenvolvimento das telas de monitoração, desenvolvimento dos softwares e parametrização do sistema, incluindo a elaboração dos projetos lógicos, dos quadros de automação e as built | sv | 1 | 18000 | 18000
09.01.200.2 | MPDFT1093 | Próprio | PJBSI - Reuso sede - Teste de aceitação do sistema de automação, inclusive com os softwares preparados e ativados com as integrações previstas | un |  |  | 5600
Insumo | CM1777 | Próprio | PJBSI - Reuso sede - Teste de aceitação do sistema de automação, inclusive com os softwares preparados e ativados com as integrações previstas | sv | 1 | 5600 | 5600

## Insumos e Serviços
P. Execução: |  | Licitação: | Objeto: Serviços Remanescentes do Sistema de Aproveitamento de Água Pluvial no Edifício Sede do MPDFT | Data:
A |  | B | Local: Eixo Monumental, Praça do Buriti, Lote 2, Sede do MPDFT, Brasília-DF | 1899-12-31
P. Validade: |  | Razão Social: |  | Telefone:
C |  | D |  | E
P. Garantia: |  | CNPJ: |  | E-mail:
F |  | G |  | H
Insumos e Serviços
Código | Banco | Classificação | Descrição | Und | Valor Unit | Marca | Modelo
00000122 | SINAPI | Insumo | ADESIVO PLASTICO PARA PVC, FRASCO COM 850 GR | UN | 80.39 | ************ | ************
00000306 | SINAPI | Insumo | ANEL BORRACHA, PARA TUBO PVC, REDE COLETOR ESGOTO, DN 200 MM (NBR 7362) | UN | 12.34 | ************ | ************
00000307 | SINAPI | Insumo | ANEL BORRACHA, PARA TUBO PVC, REDE COLETOR ESGOTO, DN 250 MM (NBR 7362) | UN | 24.37 | ************ | ************
00000394 | SINAPI | Insumo | ABRACADEIRA EM ACO PARA AMARRACAO DE ELETRODUTOS, TIPO D, COM 1 1/2" E PARAFUSO DE FIXACAO | UN | 2.58 | ************ | ************
00001189 | SINAPI | Insumo | CAP PVC, SOLDAVEL, 32 MM, PARA AGUA FRIA PREDIAL | UN | 2.34
00003148 | SINAPI | Insumo | FITA VEDA ROSCA EM ROLOS DE 18 MM X 50 M (L X C) | UN | 14.38 | ************ | ************
00003768 | SINAPI | Insumo | LIXA EM FOLHA PARA FERRO, NUMERO 150 | UN | 2.93 | ************ | ************
00005318 | SINAPI | Insumo | SOLVENTE DILUENTE A BASE DE AGUARRAS | L | 11.98 | ************ | ************
00007288 | SINAPI | Insumo | TINTA ESMALTE SINTETICO PREMIUM FOSCO | L | 28.71
00007293 | SINAPI | Insumo | TINTA ESMALTE SINTETICO PREMIUM DE DUPLA ACAO GRAFITE FOSCO PARA SUPERFICIES METALICAS FERROSAS | L | 31.33
00007343 | SINAPI | Insumo | TINTA A BASE DE RESINA ACRILICA, PARA SINALIZACAO HORIZONTAL VIARIA (NBR 11862) | L | 15.24
00010997 | SINAPI | Insumo | ELETRODO REVESTIDO AWS - E7018, DIAMETRO IGUAL A 4,00 MM | KG | 19.88 | ************ | ************
00010999 | SINAPI | Insumo | ELETRODO REVESTIDO AWS - E6013, DIAMETRO IGUAL A 4,00 MM | KG | 18.34 | ************ | ************
00011002 | SINAPI | Insumo | ELETRODO REVESTIDO AWS - E6013, DIAMETRO IGUAL A 2,50 MM | KG | 19.09 | ************ | ************
00020036 | SINAPI | Insumo | REDUCAO EXCENTRICA PVC NBR 10569 P/REDE COLET ESG PB JE 200 X 150MM | UN | 245.19
00020037 | SINAPI | Insumo | REDUCAO EXCENTRICA PVC NBR 10569 P/REDE COLET ESG PB JE 250 X 200MM | UN | 462.48
00020078 | SINAPI | Insumo | PASTA LUBRIFICANTE PARA TUBOS E CONEXOES COM JUNTA ELASTICA (USO EM PVC, ACO, POLIETILENO E OUTROS) ( DE *400* G) | UN | 29.43 | ************ | ************
00020083 | SINAPI | Insumo | SOLUCAO LIMPADORA PARA PVC, FRASCO COM 1000 CM3 | UN | 69.81 | ************ | ************
00021127 | SINAPI | Insumo | FITA ISOLANTE ADESIVA ANTICHAMA, USO ATE 750 V, EM ROLO DE 19 MM X 5 M | UN | 3.78 | ************ | ************
00034771 | SINAPI | Insumo | MEIO BLOCO DE VEDACAO DE CONCRETO 19 X 19 X 19 CM (CLASSE C - NBR 6136) | UN | 2.1 | ************ | ************
00038383 | SINAPI | Insumo | LIXA D'AGUA EM FOLHA, GRAO 100 | UN | 2.05 | ************ | ************
5795 | SINAPI | Composição | MARTELETE OU ROMPEDOR PNEUMÁTICO MANUAL, 28 KG, COM SILENCIADOR - CHP DIURNO. AF_07/2016 | CHP | 21.82 | ************ | ************
88243 | SINAPI | Composição | AJUDANTE ESPECIALIZADO COM ENCARGOS COMPLEMENTARES | H | 20.96 | ************ | ************
88247 | SINAPI | Composição | AUXILIAR DE ELETRICISTA COM ENCARGOS COMPLEMENTARES | H | 18.74 | ************ | ************
88248 | SINAPI | Composição | AUXILIAR DE ENCANADOR OU BOMBEIRO HIDRÁULICO COM ENCARGOS COMPLEMENTARES | H | 18.23 | ************ | ************
88251 | SINAPI | Composição | AUXILIAR DE SERRALHEIRO COM ENCARGOS COMPLEMENTARES | H | 19.31 | ************ | ************
88264 | SINAPI | Composição | ELETRICISTA COM ENCARGOS COMPLEMENTARES | H | 24.1 | ************ | ************
88267 | SINAPI | Composição | ENCANADOR OU BOMBEIRO HIDRÁULICO COM ENCARGOS COMPLEMENTARES | H | 23.41 | ************ | ************
88279 | SINAPI | Composição | MONTADOR ELETROMECÃNICO COM ENCARGOS COMPLEMENTARES | H | 24.98 | ************ | ************
88309 | SINAPI | Composição | PEDREIRO COM ENCARGOS COMPLEMENTARES | H | 23.9 | ************ | ************
88310 | SINAPI | Composição | PINTOR COM ENCARGOS COMPLEMENTARES | H | 24.89 | ************ | ************
88315 | SINAPI | Composição | SERRALHEIRO COM ENCARGOS COMPLEMENTARES | H | 23.78 | ************ | ************
88316 | SINAPI | Composição | SERVENTE COM ENCARGOS COMPLEMENTARES | H | 17.61 | ************ | ************
88317 | SINAPI | Composição | SOLDADOR COM ENCARGOS COMPLEMENTARES | H | 24.44 | ************ | ************
88323 | SINAPI | Composição | TELHADISTA COM ENCARGOS COMPLEMENTARES | H | 25.29 | ************ | ************
88489 | SINAPI | Composição | APLICAÇÃO MANUAL DE PINTURA COM TINTA LÁTEX ACRÍLICA EM PAREDES, DUAS DEMÃOS. AF_06/2014 | m² | 12.64
88629 | SINAPI | Composição | ARGAMASSA TRAÇO 1:3 (EM VOLUME DE CIMENTO E AREIA MÉDIA ÚMIDA), PREPARO MANUAL. AF_08/2019 | m³ | 494.04 | ************ | ************
89447 | SINAPI | Composição | TUBO, PVC, SOLDÁVEL, DN 32MM, INSTALADO EM PRUMADA DE ÁGUA - FORNECIMENTO E INSTALAÇÃO. AF_12/2014 | M | 10.46
89505 | SINAPI | Composição | JOELHO 90 GRAUS, PVC, SOLDÁVEL, DN 60MM, INSTALADO EM PRUMADA DE ÁGUA - FORNECIMENTO E INSTALAÇÃO. AF_12/2014 | UN | 35.94
89620 | SINAPI | Composição | TE, PVC, SOLDÁVEL, DN 32MM, INSTALADO EM PRUMADA DE ÁGUA - FORNECIMENTO E INSTALAÇÃO. AF_12/2014 | UN | 10.93
90778 | SINAPI | Composição | ENGENHEIRO CIVIL DE OBRA PLENO COM ENCARGOS COMPLEMENTARES | H | 105.61 | ************ | ************
91170 | SINAPI | Composição | FIXAÇÃO DE TUBOS HORIZONTAIS DE PVC, CPVC OU COBRE DIÂMETROS MENORES OU IGUAIS A 40 MM OU ELETROCALHAS ATÉ 150MM DE LARGURA, COM ABRAÇADEIRA METÁLICA RÍGIDA TIPO D 1/2, FIXADA EM PERFILADO EM LAJE. AF_05/2015 | M | 2.6 | ************ | ************
91677 | SINAPI | Composição | ENGENHEIRO ELETRICISTA COM ENCARGOS COMPLEMENTARES | H | 110.31 | ************ | ************
91790 | SINAPI | Composição | (COMPOSIÇÃO REPRESENTATIVA) DO SERVIÇO DE INSTALAÇÃO DE TUBOS DE PVC, SÉRIE R, ÁGUA PLUVIAL, DN 100 MM (INSTALADO EM RAMAL DE ENCAMINHAMENTO, OU CONDUTORES VERTICAIS), INCLUSIVE CONEXÕES, CORTES E FIXAÇÕES, PARA PRÉDIOS. AF_10/2015 | M | 66.69
91927 | SINAPI | Composição | CABO DE COBRE FLEXÍVEL ISOLADO, 2,5 MM², ANTI-CHAMA 0,6/1,0 KV, PARA CIRCUITOS TERMINAIS - FORNECIMENTO E INSTALAÇÃO. AF_12/2015 | M | 5.41
91996 | SINAPI | Composição | TOMADA MÉDIA DE EMBUTIR (1 MÓDULO), 2P+T 10 A, INCLUINDO SUPORTE E PLACA - FORNECIMENTO E INSTALAÇÃO. AF_12/2015 | UN | 26.86
92351 | SINAPI | Composição | JOELHO 90 GRAUS, EM FERRO GALVANIZADO, DN 50 (2"), CONEXÃO ROSQUEADA, INSTALADO EM PRUMADAS - FORNECIMENTO E INSTALAÇÃO. AF_10/2020 | UN | 73.93
92889 | SINAPI | Composição | UNIÃO, EM FERRO GALVANIZADO, DN 50 (2"), CONEXÃO ROSQUEADA, INSTALADO EM PRUMADAS - FORNECIMENTO E INSTALAÇÃO. AF_10/2020 | UN | 95.05
93572 | SINAPI | Composição | ENCARREGADO GERAL DE OBRAS COM ENCARGOS COMPLEMENTARES | MES | 3465.25 | ************ | ************
95754 | SINAPI | Composição | LUVA DE EMENDA PARA ELETRODUTO, AÇO GALVANIZADO, DN 25 MM (1''), APARENTE, INSTALADA EM TETO - FORNECIMENTO E INSTALAÇÃO. AF_11/2016_P | UN | 7.89 | ************ | ************
95755 | SINAPI | Composição | LUVA DE EMENDA PARA ELETRODUTO, AÇO GALVANIZADO, DN 32 MM (1 1/4''), APARENTE, INSTALADA EM TETO - FORNECIMENTO E INSTALAÇÃO. AF_11/2016_P | UN | 11.3 | ************ | ************
95780 | SINAPI | Composição | CONDULETE DE ALUMÍNIO, TIPO B, PARA ELETRODUTO DE AÇO GALVANIZADO DN 25 MM (1 | UN | 24.67 | ************ | ************
96130 | SINAPI | Composição | APLICAÇÃO MANUAL DE MASSA ACRÍLICA EM PAREDES EXTERNAS DE CASAS, UMA DEMÃO. AF_05/2017 | m² | 17.83
96995 | SINAPI | Composição | REATERRO MANUAL APILOADO COM SOQUETE. AF_10/2017 | m³ | 42.23 | ************ | ************
97443 | SINAPI | Composição | LUVA, EM AÇO, CONEXÃO SOLDADA, DN 50 (2"), INSTALADO EM PRUMADAS - FORNECIMENTO E INSTALAÇÃO. AF_10/2020 | UN | 86.56
99811 | SINAPI | Composição | LIMPEZA DE CONTRAPISO COM VASSOURA A SECO. AF_04/2019 | m² | 2.9 | ************ | ************
100434 | SINAPI | Composição | CALHA DE BEIRAL, SEMICIRCULAR DE PVC, DIAMETRO 125 MM, INCLUINDO CABECEIRAS, EMENDAS, BOCAIS, SUPORTES E VEDAÇÕES, EXCLUINDO CONDUTORES, INCLUSO TRANSPORTE VERTICAL. AF_07/2019 | M | 57 | ************ | ************
100733 | SINAPI | Composição | PINTURA COM TINTA ACRÍLICA DE FUNDO PULVERIZADA SOBRE SUPERFÍCIES METÁLICAS (EXCETO PERFIL) EXECUTADO EM OBRA (POR DEMÃO). AF_01/2020 | m² | 10.44
100734 | SINAPI | Composição | PINTURA COM TINTA ACRÍLICA DE FUNDO APLICADA A ROLO OU PINCEL SOBRE SUPERFÍCIES METÁLICAS (EXCETO PERFIL) EXECUTADO EM OBRA (POR DEMÃO). AF_01/2020 | m² | 13.47
100741 | SINAPI | Composição | PINTURA COM TINTA ALQUÍDICA DE ACABAMENTO (ESMALTE SINTÉTICO ACETINADO) PULVERIZADA SOBRE SUPERFÍCIES METÁLICAS (EXCETO PERFIL) EXECUTADO EM OBRA (POR DEMÃO). AF_01/2020 | m² | 19.88
74245/001 | SINAPI | Composição | PINTURA ACRILICA EM PISO CIMENTADO DUAS DEMAOS | m² | 15.44
CM0007 | Próprio | Insumo | Eletroduto rígido de aço carbono, sem costura, com revestimento protetor de zinco aplicado a quente, extremidades rosqueadas, classe pesada, Ø25mm (3/4" BSPP), fab. Apolo | m | 19.28
CM0553 | Próprio | Insumo | Junção 45º PVC JEI, DN 250x250mm - junta elástica integrada | un | 579.63
CM0622 | Próprio | Insumo | Adesivo epóxi bi-componente de alto desempenho para ancoragem de barras roscadas e barras de reforço, ref. Sika AnchorFix-3001 | un | 270.83
CM0645 | Próprio | Insumo | Anotação de Resposanbilidade Técnica (Faixa 3 - Tabela A - CONFEA) | vb | 233.94 | ************ | ************
CM0901 | Próprio | Insumo | Eletroduto rígido de aço carbono, sem costura, com revestimento protetor de zinco aplicado à quente, extremidades rosqueadas, classe pesada, Ø32 mm (1.1/4" BSPP), fab. Apolo | m | 32.33
CM0915 | Próprio | Insumo | Cabo 2x#0,75mm, Par(es) trançado(s) com blindagem de alumínio, resistência máxima de 150 Ωpor km, resistência de isolamento em 220 V maior que 5000 MΩ.km, rigidez dielétrica entre condutores de 1500 V. Marca de referência: Schneider Eletric | m | 5.23
CM1139 | Próprio | Insumo | Controlador lógico KNX SpaceLYnk LSS100200 fabricante Schneider Eletric | un | 20662.45
CM1154 | Próprio | Insumo | Transmissor de nível hidrostático, modelo de referência TP-ST18-SUB, fabricante Acros Automação Industrial | un | 4526.62
CM1280 | Próprio | Insumo | Sensor de nível de líquido LA16M-40 com adaptador PVC M16 X 25, fab. Icos | un | 56.14
CM1429 | Próprio | Insumo | Barra roscada sem chanfro, em aço inoxidável 304/316, diâmetro: 7/8” (22mm), comprimento: 250 mm. | un | 79.13 | ************ | ************
CM1499 | Próprio | Insumo | Barra roscada sem chanfro, em aço inoxidável 304/316, diâmetro: 1” (25mm), comprimento: 250 mm | un | 86.81 | ************ | ************
CM1515 | Próprio | Insumo | Válvula de esfera bruta, bronze, roscável, 2 1/2'' | un | 271.64
CM1575 | Próprio | Insumo | Borne terminal 2,5mm² | un | 3.63 | ************ | ************
CM1764 | Próprio | Insumo | Perfil metálico "U" enrijecido, em aço ASTM A36, 100x50x17mm, chapa 3,0mm. Ref. Gravia | m | 76.59 | ************ | ************
CM1765 | Próprio | Insumo | Fundo preparador de superfícies de madeira e metais para aplicação de esmalte sintético, ref. Fundo preparador Coralit, Coral | l | 30.32
CM1766 | Próprio | Insumo | Acabamento trapezoidal frontal para telha termoacústica, pré-pintado na cor cinza RAL7035, compatível com Isotelha Termoacústica PIR 30, ref. Isoeste | m | 7.85
CM1767 | Próprio | Insumo | Acabamento lateral tipo A para telha termoacústica, pré-pintado na cor cinza RAL7035, compatível com Isotelha Termoacústica PIR 30, ref. Isoeste | m | 5.43
CM1768 | Próprio | Insumo | Acabamento lateral tipo B para telha termoacústica, pré-pintado na cor cinza RAL7035, compatível com Isotelha Termoacústica PIR 30, ref. Isoeste | m | 6.1
CM1769 | Próprio | Insumo | Bomba dosadora, 220 V - 50/60 Hz, com acionamento magnético, ref. V-6,0 Injetronic | un | 729
CM1770 | Próprio | Insumo | Bombona em plástico de 60 litros ou superior | un | 235.39
CM1771 | Próprio | Insumo | Esquadria fixa em veneziana de alumínio, acabamento anodizado natural fosco, incluindo ferragens | m² | 2083.33 | ************ | ************
CM1772 | Próprio | Insumo | Chapa xadrez 3/16" - 4,75mm - (38,00kg/m2) | kg | 8.6 | ************ | ************
CM1773 | Próprio | Insumo | Perfil metalon 30x40mm, espessura 1,5mm | m | 27.19 | ************ | ************
CM1774 | Próprio | Insumo | Esmalte sintético alta performance, para exterior, acabamento fosco, ref. Coralit Ultra Resistência Fosco | l | 30.18
CM1776 | Próprio | Insumo | PJBSI - Remanescente Reuso - Desenvolvimento das telas de monitoração, desenvolvimento dos softwares e parametrização do sistema, incluindo a elaboração dos projetos lógicos, dos quadros de automação e as built | sv | 18000 | ************ | ************
CM1777 | Próprio | Insumo | PJBSI - Reuso sede - Teste de aceitação do sistema de automação, inclusive com os softwares preparados e ativados com as integrações previstas | sv | 5600 | ************ | ************

## Composição de BDI
P. Execução: |  | Objeto: Serviços Remanescentes do Sistema de Aproveitamento de Água Pluvial no Edifício Sede do MPDFT | Licitação:
A |  | Local: Eixo Monumental, Praça do Buriti, Lote 2, Sede do MPDFT, Brasília-DF | B
P. Validade: |  | Razão Social: | Data:
C |  | D | 1899-12-31
P. Garantia: |  | CNPJ: | Telefone:
F |  | G | E
Composição de BDI
Item | Discriminação |  | %
Grupo A | % em relação ao custo direto CD
A1 | Despesas Indiretas |  | 15.74%
a1 | Administração Central |  | 4%
a2 | Seguro + garantia |  | 0.8%
a3 | Risco |  | 1.27%
a4 | Despesa Financeira |  | 1.23%
a5 | Lucro |  | 8.44%
Grupo B | % em relação ao valor total VT
B1 | Tributos |  | 4.65%
| Pis |  | 0.65%
| Cofins |  | 3%
| ISS (2% após desconto das mercadorias aplicadas) |  | 1%
BDI | BDI = [(((1+(a1+a2+a3))*(1+a4)*(1+a5)))/(1-B1)-1] |  | 22.12%

## Composição de Encargos Sociais
P. Execução: |  | Objeto: Serviços Remanescentes do Sistema de Aproveitamento de Água Pluvial no Edifício Sede do MPDFT | Licitação:
A |  | Local: Eixo Monumental, Praça do Buriti, Lote 2, Sede do MPDFT, Brasília-DF | B
P. Validade: |  | Razão Social: | Data:
C |  | D | 1899-12-31
P. Garantia: |  | CNPJ: | Telefone:
F |  | G | E
Composição de Encargos Sociais
Item | Discriminação |  | %
GRUPO A
A1 | INSS |  | 20%
A2 | SESI |  | 1.5%
A3 | SENAI |  | 1%
A4 | INCRA |  | 0.2%
A5 | SEBRAE |  | 0.6%
A6 | Salário-Educação |  | 2.5%
A7 | Seguro Contra Acidentes Trabalho |  | 3%
A8 | Fundo de Garantia por Tempo de Serviços |  | 8%
A9 | SECONCI |  | 1%
A | Total dos Encargos Sociais Básicos |  | 37.8%
GRUPO B
B1 | Repouso Semanal Remunerado |  | 17.75%
B2 | Feriados |  | 3.41%
B3 | Auxílio-enfermidade |  | 0.86%
B4 | 13º Salário |  | 10.62%
B5 | Licença-paternidade |  | 0.07%
B6 | Faltas justificadas |  | 0.71%
B7 | Dias de chuva |  | 1.31%
B8 | Auxílio acidente de trabalho |  | 0.11%
B9 | Férias gozadas |  | 13.55%
B10 | Salário maternidade |  | 0.03%
B | Total de Encargos Sociais que recebem incidências de A |  | 48.42%
GRUPO C
C1 | Aviso prévio indenizado |  | 4.12%
C2 | Aviso prévio trabalhado |  | 0.1%
C3 | Férias indenizadas (inclusive 1/3) |  | 0.46%
C4 | Depósito rescisão sem justa causa |  | 3.77%
C5 | Indenização adicional |  | 0.35%
C | Total de Encargos Sociais que recebem incidências de A |  | 8.8%
GRUPO D
D1 | Reincidência de A sobre B |  | 18.3%
D2 | Reincidência do FGTS sobre API e Grupo A sobre APT |  | 0.37%
D | Total das Taxas incidências e reincidências |  | 18.67%
Total das taxas incidências e reincidências |  |  | 113.7%

## Cronograma
P. Execução: | Objeto: Serviços Remanescentes do Sistema de Aproveitamento de Água Pluvial no Edifício Sede do MPDFT | Licitação:
A | Local: Eixo Monumental, Praça do Buriti, Lote 2, Sede do MPDFT, Brasília-DF | B
P. Validade: | Razão Social: | Data:
C | D | 1899-12-31
P. Garantia: | CNPJ: | Telefone:
F | G | E
Cronograma Físico e Financeiro
Item | Descrição | Total Por Etapa | Mês 1 | Mês 2
01 | SERVIÇOS TÉCNICOS-PROFISSIONAIS | 0.2% | 100% | 0%
|  | 233.94 | 233.94 | 0
01.08 | TAXAS E EMOLUMENTOS | 0.2% | 100% | 0%
|  | 233.94 | 233.94 | 0
01.08.1 | Registro do contrato junto ao conselho de classe (ART) | 0.2% | 100% | 0%
|  | 233.94 | 233.94 | 0
03 | FUNDAÇÕES E ESTRUTURAS | 10.24% | 82.57% | 17.43%
|  | 12102.62 | 9993.52 | 2109.1
03.03 | ESTRUTURAS METÁLICAS | 10.24% | 82.57% | 17.43%
|  | 12102.62 | 9993.52 | 2109.1
03.03.200 | Peças Principais | 8.46% | 100% | 0%
|  | 9993.52 | 9993.52 | 0
03.03.200.1 | Copia da ORSE (10856) - Perfil metálico "C" enrijecido duplo soldado, em aço ASTM A36, 100x50x17mm, chapa 3,0mm. Ref. Gravia | 5.08% | 100% | 0%
|  | 6008.6 | 6008.6 | 0
03.03.200.2 | Copia da SINAPI (99839) - Corte e solda do Guarda corpo à estrutura metálica | 1.56% | 100% | 0%
|  | 1843.76 | 1843.76 | 0
03.03.200.3 | Copia da ORSE (9309) - Piso em chapa xadrez 3/16" - 4,75m, em estrutura metálica | 1.39% | 100% | 0%
|  | 1638.36 | 1638.36 | 0
03.03.200.4 | Copia da ORSE (10856) - Perfil metalon 30 x 40mm, espessura 1,5mm. Em estrutura metálica. | 0.43% | 100% | 0%
|  | 502.8 | 502.8 | 0
03.03.600 | Pintura e Acabamento | 1.78% | 0% | 100%
|  | 2109.1 | 0 | 2109.1
03.03.600.1 | Copia da SINAPI (100761) - PINTURA COM TINTA ALQUÍDICA DE ACABAMENTO (ESMALTE SINTÉTICO FOSCO) PULVERIZADA SOBRE SUPERFÍCIES METÁLICAS EXECUTADO EM OBRA (02 DEMÃOS). | 1.19% |  | 100%
|  | 1405.6 | 0 | 1405.6
03.03.600.2 | Copia da SINAPI (100749) - Fundo preparador de superfícies de madeira e metais para aplicação de esmalte sintético, Ref. Fundo preparador Coralit, Coral | 0.6% |  | 100%
|  | 703.5 | 0 | 703.5
04 | ARQUITETURA E ELEMENTOS DE URBANISMO | 22.33% | 9.25% | 90.75%
|  | 26390.45 | 2441.55 | 23948.9
04.01 | ARQUITETURA | 22.33% | 9.25% | 90.75%
|  | 26390.45 | 2441.55 | 23948.9
04.01.250 | Esquadria de alumínio | 0.47% | 0% | 100%
|  | 551.78 | 0 | 551.78
04.01.250.1 | Esquadria fixa 80x30cm em veneziana de alumínio, acabamento anodizado, incluindo ferragens | 0.47% |  | 100%
|  | 551.78 | 0 | 551.78
04.01.400 | Cobertura e fechamento lateral | 0.14% | 0% | 100%
|  | 163.44 | 0 | 163.44
04.01.400.1 | Acabamento trapezoidal frontal para telha termoacústica, pré-pintado na cor cinza RAL7035, compatível com Isotelha Termoacústica PIR 30, ref. Isoeste | 0.1% |  | 100%
|  | 113.85 | 0 | 113.85
04.01.400.2 | Acabamento lateral tipo A para telha termoacústica, pré-pintado na cor cinza RAL7035, compatível com Isotelha Termoacústica PIR 30, ref. Isoeste | 0.02% |  | 100%
|  | 23.79 | 0 | 23.79
04.01.400.3 | Acabamento lateral tipo B para telha termoacústica, pré-pintado na cor cinza RAL7035, compatível com Isotelha Termoacústica PIR 30, ref. Isoeste | 0.02% |  | 100%
|  | 25.8 | 0 | 25.8
04.01.560 | Pinturas | 21.72% | 9.51% | 90.49%
|  | 25675.23 | 2441.55 | 23233.68
04.01.560.1 | APLICAÇÃO MANUAL DE PINTURA COM TINTA LÁTEX ACRÍLICA EM PAREDES, DUAS DEMÃOS. AF_06/2014 | 8.69% |  | 100%
|  | 10276.32 | 0 | 10276.32
04.01.560.2 | PINTURA ACRILICA EM PISO CIMENTADO DUAS DEMAOS | 5.92% |  | 100%
|  | 6994.32 | 0 | 6994.32
04.01.560.3 | Copia da SINAPI (84665) - Pintura de sinalização vertical em faixas amarelo e preto | 2.61% | 75% | 25%
|  | 3088.98 | 2316.74 | 772.24
04.01.560.4 | PINTURA COM TINTA ALQUÍDICA DE ACABAMENTO (ESMALTE SINTÉTICO ACETINADO) PULVERIZADA SOBRE SUPERFÍCIES METÁLICAS (EXCETO PERFIL) EXECUTADO EM OBRA (POR DEMÃO). AF_01/2020 | 2.64% |  | 100%
|  | 3121.16 | 0 | 3121.16
04.01.560.5 | PINTURA COM TINTA ACRÍLICA DE FUNDO PULVERIZADA SOBRE SUPERFÍCIES METÁLICAS (EXCETO PERFIL) EXECUTADO EM OBRA (POR DEMÃO). AF_01/2020 | 1.39% |  | 100%
|  | 1639.08 | 0 | 1639.08
04.01.560.6 | Cópia da Sinapi (100762) - Pintura esmalte sobre tubulação de PVC, intervalo de Ø 25mm - 100mm, 2 demãos | 0.08% |  | 100%
|  | 96.12 | 0 | 96.12
04.01.560.7 | Pintura esmalte sobre tubulação de ferro, intervalo de Ø 25mm - 100mm, 2 demãos, inclusive fundo anticorrosivo | 0.28% |  | 100%
|  | 334.44 | 0 | 334.44
04.01.560.8 | APLICAÇÃO MANUAL DE MASSA ACRÍLICA EM PAREDES EXTERNAS DE CASAS, UMA DEMÃO. AF_05/2017 | 0.11% | 100% | 0%
|  | 124.81 | 124.81 | 0
05 | INSTALAÇÕES HIDRÁULICAS E SANITÁRIAS | 7.25% | 67.39% | 32.61%
|  | 8566.08 | 5772.73 | 2793.35
05.03 | DRENAGEM DE ÁGUAS PLUVIAIS | 7.21% | 67.72% | 32.28%
|  | 8523.85 | 5772.73 | 2751.12
05.03.100 | Tubulações e conexões de ferro | 0.36% | 100% | 0%
|  | 424.52 | 424.52 | 0
05.03.100.1 | JOELHO 90 GRAUS, EM FERRO GALVANIZADO, DN 50 (2"), CONEXÃO ROSQUEADA, INSTALADO EM PRUMADAS - FORNECIMENTO E INSTALAÇÃO. AF_10/2020 | 0.13% | 100% | 0%
|  | 147.86 | 147.86 | 0
05.03.100.2 | UNIÃO, EM FERRO GALVANIZADO, DN 50 (2"), CONEXÃO ROSQUEADA, INSTALADO EM PRUMADAS - FORNECIMENTO E INSTALAÇÃO. AF_10/2020 | 0.16% | 100% | 0%
|  | 190.1 | 190.1 | 0
05.03.100.3 | LUVA, EM AÇO, CONEXÃO SOLDADA, DN 50 (2"), INSTALADO EM PRUMADAS - FORNECIMENTO E INSTALAÇÃO. AF_10/2020 | 0.07% | 100% | 0%
|  | 86.56 | 86.56 | 0
05.03.300 | Tubulações e conexões de PVC | 3.09% | 100% | 0%
|  | 3656.02 | 3656.02 | 0
05.03.300.1 | (COMPOSIÇÃO REPRESENTATIVA) DO SERVIÇO DE INSTALAÇÃO DE TUBOS DE PVC, SÉRIE R, ÁGUA PLUVIAL, DN 100 MM (INSTALADO EM RAMAL DE ENCAMINHAMENTO, OU CONDUTORES VERTICAIS), INCLUSIVE CONEXÕES, CORTES E FIXAÇÕES, PARA PRÉDIOS. AF_10/2015 | 0.34% | 100% | 0%
|  | 400.14 | 400.14 | 0
05.03.300.2 | TUBO, PVC, SOLDÁVEL, DN 32MM, INSTALADO EM PRUMADA DE ÁGUA - FORNECIMENTO E INSTALAÇÃO. AF_12/2014 | 0.09% | 100% | 0%
|  | 104.6 | 104.6 | 0
05.03.300.3 | CALHA DE BEIRAL, SEMICIRCULAR DE PVC, DIAMETRO 125 MM, INCLUINDO CABECEIRAS, EMENDAS, BOCAIS, SUPORTES E VEDAÇÕES, EXCLUINDO CONDUTORES, INCLUSO TRANSPORTE VERTICAL. AF_07/2019 | 0.29% | 100% | 0%
|  | 342 | 342 | 0
05.03.300.4 | Copia da SINAPI (89681) - REDUÇÃO EXCÊNTRICA, PVC, SERIE R, ÁGUA PLUVIAL, DN 200X150, JUNTA ELÁSTICA, FORNECIDO E INSTALADO EM CONDUTORES VERTICAIS DE ÁGUAS PLUVIAIS. AF_12/2014 | 0.45% | 100% | 0%
|  | 528.32 | 528.32 | 0
05.03.300.5 | Copia da SINAPI (89681) - REDUÇÃO EXCÊNTRICA, PVC, SERIE R, ÁGUA PLUVIAL, DN 250 X 200 MM, JUNTA ELÁSTICA, FORNECIDO E INSTALADO EM CONDUTORES VERTICAIS DE ÁGUAS PLUVIAIS. AF_12/2014 | 0.84% | 100% | 0%
|  | 986.96 | 986.96 | 0
05.03.300.6 | Copia da SINAPI (89698) - JUNÇÃO SIMPLES, PVC, SERIE R, ÁGUA PLUVIAL, DN 250 X 250 MM, JUNTA ELÁSTICA, FORNECIDO E INSTALADO EM CONDUTORES VERTICAIS DE ÁGUAS PLUVIAIS. AF_12/2014 | 1.09% | 100% | 0%
|  | 1284.12 | 1284.12 | 0
05.03.300.7 | Copia da Orse (1095) - CAP PVC SOLDAVEL 32MM | 0.01% | 100% | 0%
|  | 9.88 | 9.88 | 0
05.03.900 | Equipamentos e acessórios | 3.76% | 38.08% | 61.92%
|  | 4443.31 | 1692.19 | 2751.12
05.03.900.1 | Copia da CPOS (47.11.080) - Sensor de nível de líquido LA16M-40 com adaptador PVC M16x25, Icos Excelec | 0.27% |  | 100%
|  | 322.5 | 0 | 322.5
05.03.900.2 | Copia da SINAPI (95253) - Válvula de esfera bruta, bronze, roscável, 2 1/2'' - fornecimento e instalação | 0.26% | 100% | 0%
|  | 306.23 | 306.23 | 0
05.03.900.3 | Apoio e fixação de tubulação em bloco de concreto de 20x20x20cm | 0.22% | 100% | 0%
|  | 260 | 260 | 0
05.03.900.4 | Cópia da CPOS (43.12.300) - Bomba dosadora, 220 V - 50/60 Hz, com acionamento magnético, ref. V-6,0 Injetronic | 1.64% |  | 100%
|  | 1943.8 | 0 | 1943.8
05.03.900.5 | Bombona em plástico de 60 litros | 0.41% |  | 100%
|  | 484.82 | 0 | 484.82
05.03.900.6 | Ancoragem química de barra roscada em aço inoxidável, diâmetro de 1” (25mm), comprimento de 250mm, com adesivo epóxi bi-componente | 0.51% | 100% | 0%
|  | 600 | 600 | 0
05.03.900.7 | Ancoragem química de barra roscada em aço inoxidável, diâmetro de 7/8” (22mm), comprimento de 250mm, com adesivo epóxi bi-componente | 0.44% | 100% | 0%
|  | 525.96 | 525.96 | 0
05.06 | SERVIÇOS DIVERSOS | 0.04% | 0% | 100%
|  | 42.23 | 0 | 42.23
05.06.100 | Escavação de valas | 0.04% | 0% | 100%
|  | 42.23 | 0 | 42.23
05.06.100.1 | REATERRO MANUAL APILOADO COM SOQUETE. AF_10/2017 | 0.04% |  | 100%
|  | 42.23 | 0 | 42.23
06 | INSTALAÇÕES ELÉTRICAS E ELETRÔNICAS | 28.65% | 56.77% | 43.23%
|  | 33861.03 | 19223.4 | 14637.63
06.08 | SISTEMA DE SUPERVISÃO, COMANDO E CONTROLE | 28.65% | 56.77% | 43.23%
|  | 33861.03 | 19223.4 | 14637.63
06.08.100 | Quadros | 18.61% | 75.22% | 24.78%
|  | 22000.74 | 16549.19 | 5451.55
06.08.100.1 | QAG - adequação de quadro/ painel de automação - PJBSI | 18.45% | 75% | 25%
|  | 21806.21 | 16354.66 | 5451.55
06.08.100.2 | QAF-BAR-2S - adequação de quadro/ painel de automação - PJBSI | 0.16% | 100% | 0%
|  | 194.53 | 194.53 | 0
06.08.200 | Hardware, Software e Drivers | 7.77% | 0% | 100%
|  | 9186.08 | 0 | 9186.08
06.08.200.1 | Cópia da SIURB INFRA (020503) - Transmissor de nível hidrostático, modelo de referência TP-ST18-SUB, fabricante Acros Automação Industrial | 7.77% |  | 100%
|  | 9186.08 | 0 | 9186.08
06.08.400 | Infraestrutura | 0.46% | 100% | 0%
|  | 541.56 | 541.56 | 0
06.08.400.1 | Copia da SINAPI (95746) - Eletroduto rígido de aço carbono, sem costura, com revestimento protetor de zinco aplicado à quente, extremidades rosqueadas, classe pesada, Ø25 mm (3/4" BSPP), fab. Apolo - fornecimento e instalação | 0.03% | 100% | 0%
|  | 29.92 | 29.92 | 0
06.08.400.2 | CONDULETE DE ALUMÍNIO, TIPO B, PARA ELETRODUTO DE AÇO GALVANIZADO DN 25 MM (1 | 0.04% | 100% | 0%
|  | 49.34 | 49.34 | 0
06.08.400.3 | Copia da SINAPI (95747) - Eletroduto rígido de aço carbono, sem costura, com revestimento protetor de zinco aplicado à quente, extremidades rosqueadas, classe pesada, Ø32 mm (1.1/4" BSPP), fab. Apolo - fornecimento e instalação | 0.31% | 100% | 0%
|  | 368.56 | 368.56 | 0
06.08.400.4 | JOELHO 90 GRAUS, PVC, SOLDÁVEL, DN 60MM, INSTALADO EM PRUMADA DE ÁGUA - FORNECIMENTO E INSTALAÇÃO. AF_12/2014 | 0.06% | 100% | 0%
|  | 71.88 | 71.88 | 0
06.08.400.5 | TE, PVC, SOLDÁVEL, DN 32MM, INSTALADO EM PRUMADA DE ÁGUA - FORNECIMENTO E INSTALAÇÃO. AF_12/2014 | 0.02% | 100% | 0%
|  | 21.86 | 21.86 | 0
06.08.500 | Cabeamento e Acessórios | 1.8% | 100% | 0%
|  | 2132.65 | 2132.65 | 0
06.08.500.3 | CABO DE COBRE FLEXÍVEL ISOLADO, 2,5 MM², ANTI-CHAMA 0,6/1,0 KV, PARA CIRCUITOS TERMINAIS - FORNECIMENTO E INSTALAÇÃO. AF_12/2015 | 0.47% | 100% | 0%
|  | 557.23 | 557.23 | 0
06.08.500.5 | Cabo 2x#0,75mm, Par(es) trançado(s) com blindagem de alumínio, resistência máxima de 150 Ωpor km, resistência de isolamento em 220 V maior que 5000 MΩ.km, rigidez dielétrica entre condutores de 1500 V. ref. Schneider Eletric | 1.33% | 100% | 0%
|  | 1575.42 | 1575.42 | 0
09 | SERVIÇOS COMPLEMENTARES | 21.45% | 0% | 100%
|  | 25357.4 | 0 | 25357.4
09.01 | ENSAIOS E TESTES | 19.97% | 0% | 100%
|  | 23600 | 0 | 23600
09.01.200 | Testes | 19.97% | 0% | 100%
|  | 23600 | 0 | 23600
09.01.200.1 | PJBSI - Remanescente Reuso - Desenvolvimento das telas de monitoração, desenvolvimento dos softwares e parametrização do sistema, incluindo a elaboração dos projetos lógicos, dos quadros de automação e as built | 15.23% |  | 100%
|  | 18000 | 0 | 18000
09.01.200.2 | PJBSI - Reuso sede - Teste de aceitação do sistema de automação, inclusive com os softwares preparados e ativados com as integrações previstas | 4.74% |  | 100%
|  | 5600 | 0 | 5600
09.02 | LIMPEZA DE OBRA | 1.49% | 0% | 100%
|  | 1757.4 | 0 | 1757.4
09.02.1 | LIMPEZA DE CONTRAPISO COM VASSOURA A SECO. AF_04/2019 | 1.49% |  | 100%
|  | 1757.4 | 0 | 1757.4
10 | SERVIÇOS AUXILIARES E ADMINISTRATIVOS | 9.88% | 50% | 50%
|  | 11682.95 | 5841.48 | 5841.47
10.01 | Pessoal | 9.88% | 50% | 50%
|  | 11682.95 | 5841.48 | 5841.47
10.01.1 | ENCARREGADO GERAL DE OBRAS COM ENCARGOS COMPLEMENTARES | 5.86% | 50% | 50%
|  | 6930.5 | 3465.25 | 3465.25
10.01.2 | ENGENHEIRO CIVIL DE OBRA PLENO COM ENCARGOS COMPLEMENTARES | 4.02% | 50% | 50%
|  | 4752.45 | 2376.23 | 2376.22
Porcentagem |  |  | 36.81% | 63.19%
Custo |  |  | 43506.62 | 74687.85
BDI |  |  | 9623.66 | 16520.95
Valor Mensal |  |  | 53130.28 | 91208.8
Porcentagem Acumulado |  |  | 36.81% | 100%
Custo Acumulado |  |  | 43506.62 | 118194.47
Valor Acumulado |  |  | 53130.28 | 144339.08