## Instruções de Preenchimento
Instruções de Preenchimento do Modelo de Proposta
CONSIDERAÇÕES GERAIS
1 | O cabeçalho deverá ser preenchido somente na PLANILHA DE ORÇAMENTO SINTÉTICO, pois será repetido automaticamente nas demais planilhas. Para isso, o mouse deverá ser posicionado sobre a célula que contem a informação, e posteriormente pressionado F2
2 | Sugerimos a seguinte sequência de preenchimento de planilhas:
2.1 | Valide os valores constantes na Planilha de Insumos e Serviços, observando as orientações contidas no edital no tocante aos valores máximos.
2.2 | Valide os coeficientes de participação dos insumos, constantes na Planilha de Orçamento Analítico.
2.3 | Preencha os coeficientes relativo à cada item da Planilha de Composição do BDI, realizando os ajustes que julgar necessário, observando as orientações sobre esta planilha, que estão descritas abaixo;
2.4 | Preencha o percentual referente à mão-de-obra na célula B119 da Planilha de Orçamento Sintético;
2.5 | Neste momento o valor final da proposta já será conhecido. Preencha a Planilha de Composição de Encargos Sociais com os percentuais de cada item que a compoe.
A | SOBRE A PLANILHA ORÇAMENTÁRIA SINTÉTICA
A1 | A Planilha Orçamentária não poderá sofrer alterações em sua estrutura (adição ou subtração de serviços, ou mesmo alteração na quantidade dos itens);
A2 | Os preços unitários desta planilha estão vinculados, por dependência, às demais planilhas (Orçamento Analítico, Insumos e Serviços). Desta forma NENHUM valor unitário deverá ser preenchido diretamente nesta planilha;
B | SOBRE A PLANILHA ORÇAMENTÁRIA ANALÍTICA
B1 | Esta planilha é referencial, portanto os coeficientes de participação dos insumos poderão sofrer alterações;
B2 | Esta planilha contem vínculos. Tornando-se dependente dos preços, descrições e unidades constantes tanto na Planilha de Insumos e Serviços quanto na Planilha de Orçamento Sintético;
B3 | Os valores unitários de serviços compostos nesta planilha, são transportados automaticamente para a Planilha de Orçamento Sintético;
C | SOBRE A PLANILHA DE INSUMOS E SERVIÇOS
C1 | Esta planilha constitui a base para estruturação dos preços unitários e totais.
C2 | Valide os valores constantes nesta planilha, observando as orientações contidas no edital no tocante aos valores máximos.
C3 | Os valores unitários deverão ser preenchidos com no máximo duas casas decimais. Caso opte por aplicar um percentual lde desconto, certifique-se de utilizar fórmula de arredondamento ou truncamento respeitando este limite.
C4 | Indique a marca e modelo dos itens (quando aplicável). A não indicação de marca e ou modelo de referência constitui afronta ao edital, sob pena de desclassificação da proposta.
D | SOBRE A PLANILHA DE COMPOSIÇÃO DE BDI
D1 | Os itens constantes nesta planilha foram adotados por este Órgão com base no decreto 7.983 de 8 de abril de 2013. Os percentuais são referenciais e foram baseados no Acórdão TCU 2622/2013-Plenário. É de responsabilidade da licitante o preenchimento dos percetuais desta planilha, em conformidade com sua realidade;
D2 | O percentual aplicável do ISS está vinculado ao percentual de mão de obra informado na Planilha de Composição de Custo Total, e será automaticamente ajustado quando executado a orientação contida em 2.4;
D3 | O valor final da composição do BDI está vinculado, por precedência, à Planilha de Orçamento Sintético.
E | SOBRE A PLANILHA DE COMPOSIÇÃO DE ENCARGOS SOCIAIS
E1 | Esta planilha é meramente demonstrativa (não influi sobre o valor final do orçamento).
F | SOBRE O CRONOGRAMA FÍSICO-FINANCEIRO
F.1 | Os itens e valores desta planiha são provenientes da Planilha de Orçamento Sintético;
F.2 | Os serviços a serem executados mensalmente, deverão ser informadas na linha do percentual, e os valores serão preenchidos automaticamente, inclusive nas etapas macro;
F.3 | O ajuste final (última etapa) de um determinado item, deverá respeitar a fórmula inserida no último mês do cronograma, transportando-a quando necessário.

## Resumo do Orçamento
P. Execução: | Objeto: Sistema de Supervisão e Controle Predial do Edifício das PJDIJ | Licitação:
A | Local: SEPN 711/911 Bloco B - Asa Norte - Brasília / DF | B
P. Validade: | Razão Social: | Data:
C | D | 1899-12-31
P. Garantia: | CNPJ: | Telefone:
F | G | E
Planilha Orçamentária Resumida
Item | Descrição | Total | Peso (%)
01 | SERVIÇOS TÉCNICO - PROFISSIONAIS | 233.94 | 0.03%
02 | SERVIÇOS PRELIMINARES | 487.59 | 0.07%
04 | ARQUITETURA E ELEMENTOS DE URBANISMO | 1233.59 | 0.17%
06 | INSTALAÇÕES ELÉTRICAS E ELETRÔNICAS | 523775.65 | 71.38%
09 | SERVIÇOS COMPLEMENTARES | 154479.22 | 21.05%
10 | SERVIÇOS AUXILIARES E ADMINISTRATIVOS | 53572.6 | 7.3%
| Total sem BDI |  | 733782.59
| Total do BDI | (22,12%) | 162312.7
| Total Geral |  | 896095.29

## Orçamento Sintético
P. Execução: |  | Licitação: | Objeto: Sistema de Supervisão e Controle Predial do Edifício das PJDIJ | Data:
A |  | B | Local: SEPN 711/911 Bloco B - Asa Norte - Brasília / DF | 1899-12-31
P. Validade: |  | Razão Social: |  | Telefone:
C |  | D |  | E
P. Garantia: |  | CNPJ: |  | E-mail:
F |  | G |  | H
Planilha Orçamentária Sintética
Item | Código | Banco | Descrição | Und | Quant. | Valor Unit | Total
01 |  |  | SERVIÇOS TÉCNICO - PROFISSIONAIS |  |  |  | 233.94
01.08 |  |  | TAXAS E EMOLUMENTOS |  |  |  | 233.94
01.08.1 | MPDFT0009 | Próprio | Registro do contrato junto ao conselho de classe (ART) | vb | 1 | 233.94 | 233.94
02 |  |  | SERVIÇOS PRELIMINARES |  |  |  | 487.59
02.02 |  |  | DEMOLIÇÃO |  |  |  | 487.59
02.02.100 |  |  | Demolição convencional |  |  |  | 487.59
02.02.100.1 | MPDFT0784 | Próprio | Copia da SINAPI (100717) - Retirada de laminado melamínico e lixamento manual de superfície | m² | 9 | 8.3 | 74.7
02.02.100.2 | 97641 | SINAPI | REMOÇÃO DE FORRO DE GESSO, DE FORMA MANUAL, SEM REAPROVEITAMENTO. AF_12/2017 | m² | 2 | 4.15 | 8.3
02.02.100.3 | 90439 | SINAPI | FURO EM CONCRETO PARA DIÂMETROS MENORES OU IGUAIS A 40 MM. AF_05/2015 | UN | 7 | 55.3 | 387.1
02.02.100.4 | 90447 | SINAPI | RASGO EM ALVENARIA PARA ELETRODUTOS COM DIAMETROS MENORES OU IGUAIS A 40 MM. AF_05/2015 | M | 3 | 5.83 | 17.49
04 |  |  | ARQUITETURA E ELEMENTOS DE URBANISMO |  |  |  | 1233.59
04.01 |  |  | ARQUITETURA |  |  |  | 1233.59
04.01.530 |  |  | Revestimentos de parede |  |  |  | 1004.04
04.01.530.1 | MPDFT1049 | Próprio | Cópia SINAPI (72200) - Laminado melamínico, acabamento texturizado, Polar, espessura 1,3mm, referência L190, fab. Fórmica | m² | 9 | 111.56 | 1004.04
04.01.550 |  |  | Revestimentos de forro |  |  |  | 141.7
04.01.550.1 | MPDFT0016 | Próprio | Execução de visita em forro de gesso, dm 40 x 40cm, inclusive acabamento em perfis de alumínio na cor branca (un) | un | 1 | 141.7 | 141.7
04.01.560 |  |  | Pinturas |  |  |  | 87.85
04.01.560.1 | 88488 | SINAPI | APLICAÇÃO MANUAL DE PINTURA COM TINTA LÁTEX ACRÍLICA EM TETO, DUAS DEMÃOS. AF_06/2014 | m² | 1 | 14.83 | 14.83
04.01.560.2 | 88494 | SINAPI | APLICAÇÃO E LIXAMENTO DE MASSA LÁTEX EM TETO, UMA DEMÃO. AF_06/2014 | m² | 1 | 18.45 | 18.45
04.01.560.3 | 88423 | SINAPI | APLICAÇÃO MANUAL DE PINTURA COM TINTA TEXTURIZADA ACRÍLICA EM PAREDES EXTERNAS DE CASAS, UMA COR. AF_06/2014 | m² | 3 | 18.19 | 54.57
06 |  |  | INSTALAÇÕES ELÉTRICAS E ELETRÔNICAS |  |  |  | 523775.65
06.01 |  |  | INSTALAÇÕES ELÉTRICAS |  |  |  | 90689.76
06.01.100 |  |  | Quadros elétricos |  |  |  | 75835.64
06.01.100.1 | MPDFT0955 | Próprio | QFB-AP - adequação de quadro/ painel elétrico - PJDIJ | un | 1 | 2431.9 | 2431.9
06.01.100.2 | MPDFT0956 | Próprio | QTE-ESG - adequação de quadro/ painel elétrico - PJDIJ | un | 1 | 2360.48 | 2360.48
06.01.100.3 | MPDFT0957 | Próprio | QFB1-BAP - adequação de quadro/ painel elétrico - PJDIJ | un | 1 | 13437.07 | 13437.07
06.01.100.4 | MPDFT0958 | Próprio | QFB2-BAP - adequação de quadro/ painel elétrico - PJDIJ | un | 1 | 2532.72 | 2532.72
06.01.100.5 | MPDFT0959 | Próprio | QBPI - adequação de quadro/ painel elétrico - PJDIJ | un | 1 | 929.98 | 929.98
06.01.100.6 | MPDFT0960 | Próprio | QC-J/IE-SS - adequação de quadro/ painel elétrico - PJDIJ | un | 1 | 1206.04 | 1206.04
06.01.100.7 | MPDFT0961 | Próprio | QDG-AC/UTA-1 - adequação de quadro/ painel elétrico - PJDIJ | un | 1 | 13022.39 | 13022.39
06.01.100.8 | MPDFT0962 | Próprio | QD-AC/UTA-2 - adequação de quadro/ painel elétrico - PJDIJ | un | 1 | 12911.19 | 12911.19
06.01.100.9 | MPDFT0963 | Próprio | QD-UTA-3 - adequação de quadro/ painel elétrico - PJDIJ | un | 1 | 12911.19 | 12911.19
06.01.100.10 | MPDFT0964 | Próprio | QG-CAG - adequação de quadro/ painel elétrico - PJDIJ | un | 1 | 14092.68 | 14092.68
06.01.400 |  |  | Rede Elétrica Secundária |  |  |  | 14854.12
06.01.400.1 | MPDFT0954 | Próprio | Copia da SBC (061071) - Eletroduto rígido de aço carbono, sem costura, com revestimento protetor de zinco aplicado a quente, extremidades rosqueadas, classe pesada, Ø100mm (4" BSPP), fab. Apolo | m | 13 | 190.42 | 2475.46
06.01.400.2 | MPDFT0354 | Próprio | Copia da SINAPI (95746) - Eletroduto rígido de aço carbono, sem costura, com revestimento protetor de zinco aplicado à quente, extremidades rosqueadas, classe pesada, Ø25 mm (3/4" BSPP), fab. Apolo - fornecimento e instalação | M | 183 | 29.97 | 5484.51
06.01.400.3 | 91927 | SINAPI | CABO DE COBRE FLEXÍVEL ISOLADO, 2,5 MM², ANTI-CHAMA 0,6/1,0 KV, PARA CIRCUITOS TERMINAIS - FORNECIMENTO E INSTALAÇÃO. AF_12/2015 | M | 1103 | 5.47 | 6033.41
06.01.400.4 | 95780 | SINAPI | CONDULETE DE ALUMÍNIO, TIPO B, PARA ELETRODUTO DE AÇO GALVANIZADO DN 25 MM (1''), APARENTE - FORNECIMENTO E INSTALAÇÃO. AF_11/2016_P | UN | 13 | 24.71 | 321.23
06.01.400.5 | 90466 | SINAPI | CHUMBAMENTO LINEAR EM ALVENARIA PARA RAMAIS/DISTRIBUIÇÃO COM DIÂMETROS MENORES OU IGUAIS A 40 MM. AF_05/2015 | M | 3 | 11.66 | 34.98
06.01.400.6 | 91959 | SINAPI | INTERRUPTOR SIMPLES (2 MÓDULOS), 10A/250V, INCLUINDO SUPORTE E PLACA - FORNECIMENTO E INSTALAÇÃO. AF_12/2015 | UN | 1 | 36.53 | 36.53
06.01.400.7 | 91170 | SINAPI | FIXAÇÃO DE TUBOS HORIZONTAIS DE PVC, CPVC OU COBRE DIÂMETROS MENORES OU IGUAIS A 40 MM OU ELETROCALHAS ATÉ 150MM DE LARGURA, COM ABRAÇADEIRA METÁLICA RÍGIDA TIPO D 1/2, FIXADA EM PERFILADO EM LAJE. AF_05/2015 | M | 180 | 2.6 | 468
06.08 |  |  | SISTEMA DE SUPERVISÃO, COMANDO E CONTROLE |  |  |  | 433085.89
06.08.100 |  |  | Quadros |  |  |  | 240670.98
06.08.100.1 | MPDFT0965 | Próprio | QGA - Quadro geral de automação - PJDIJ | un | 1 | 118011.91 | 118011.91
06.08.100.2 | MPDFT0967 | Próprio | QDA-MED - Quadro de Medição da Automação - PJDIJ | un | 1 | 1400.45 | 1400.45
06.08.100.3 | MPDFT0968 | Próprio | QDA-UTA-1 e 2 - Quadro de automação - PJDIJ | un | 2 | 13182.97 | 26365.94
06.08.100.4 | MPDFT0969 | Próprio | QC-SPLIT - Quadro de automação - PJDIJ | un | 1 | 17105.48 | 17105.48
06.08.100.5 | MPDFT0970 | Próprio | QDA-ARQ - Quadro de Automação - PJDIJ | un | 1 | 16700.77 | 16700.77
06.08.100.6 | MPDFT0971 | Próprio | QDA-BAP - Quadro de Automação - PJDIJ | un | 1 | 35662.22 | 35662.22
06.08.100.7 | MPDFT0972 | Próprio | QDA-BAP-COB - Quadro de Automação - PJDIJ | un | 1 | 13148 | 13148
06.08.100.8 | MPDFT0982 | Próprio | QDA-UTA-3 - Quadro de automação - PJDIJ | un | 1 | 12276.21 | 12276.21
06.08.200 |  |  | Hardware, Software e Drivers |  |  |  | 150488.32
06.08.200.1 | MPDFT0397 | Próprio | Cópia da Sedop (180639) - Sensor Ultrassônico de Nível para Líquidos, modelo de referência EasyTREK SP-300, fabricante NIVELCO | un | 1 | 7091.82 | 7091.82
06.08.200.2 | MPDFT0682 | Próprio | Cópia da SBC (070120) - Sensor de temperatura, para instalação em duto ou em tubulação de água, incerteza de +/- 0,2 ºC, modelo de referência ETD100-4, fabricante Schneider Electric | un | 11 | 392.49 | 4317.39
06.08.200.3 | MPDFT0688 | Próprio | Cópia da SBC (070878) - Sensor de ambiente, com interface de usuário e comunicação / alimentação via RJ-45, medição de temperatura e ocupação do espaço - SXWSBTXXXSXX+SXWSCDPSELXX, Schneider Electric | un | 2 | 1131.91 | 2263.82
06.08.200.4 | MPDFT0781 | Próprio | Cópia da SBC (070878) - Sensor de ambiente, com interface de usuário e comunicação/ alimentação via RJ-45 sobre cabo UTP cat.6, com medição de temperatura, CO2, umidade relativa do ar e indicação de ocupação do espaço - BaseSXWSBTHCXSXX com placa de cobertura SXWSCDPSELXX - Schneider Electric | un | 3 | 3880.5 | 11641.5
06.08.200.5 | MPDFT0398 | Próprio | Cópia da CPOS (61.15.160) - Sensor de temperatura ambiente, interno, montado em parede, modelo de referência ETR100, fabricante Schneider Electric | un | 3 | 270.37 | 811.11
06.08.200.6 | MPDFT1013 | Próprio | Cópia da CPOS (47.20.300) - Chave de fluxo tipo palheta para líquido, com invólucro em liga de alumínio fundido, comprimento da palheta ajustável de 1” a 8” e ajuste de sensibilidade através de porca e contra porca, modelo de referência FS-2 fabricante Dwyer Instruments Inc | un | 5 | 1118.35 | 5591.75
06.08.200.7 | MPDFT0391 | Próprio | Cópia da CPOS (40.05.350) - SP - Sensor infravermelho passivo, modelo de referência IVP 3011 TETO, fabricante Intelbras | un | 3 | 125.8 | 377.4
06.08.200.8 | MPDFT0703 | Próprio | Módulo de entrada binário / interface para pulsador KNX com 2 entradas KNX 2-GANG - MTN670802 -Schneider Electric | un | 6 | 2259.72 | 13558.32
06.08.200.9 | MPDFT0973 | Próprio | Chave fim de curso com haste ajustável e roldana, com 1 contato aberto (NA) e 1 contato fechado (NF), corpo plástico, modelo de referência AXCK-S141, fabricante Sibratec | un | 4 | 123.34 | 493.36
06.08.200.10 | MPDFT0974 | Próprio | Cópia da CPOS (40.20.300) - Sonda de nível hidrostático, sinal de saída 4/20 mA (2 fios) ou 0/10 Vcc (3 fios), alimentação de 8 a 28 Vcc, MGG-TNH-SUB, fabricante Megga Instrumentos de Medição e Controle | un | 9 | 911.1 | 8199.9
06.08.200.11 | MPDFT0690 | Próprio | Interface de comunicações RS-485 para central de detecção de incêndio JUNO NET, J-NET-INT-485, GLOBAL FIRE EQUIPMENT S.A. | un | 1 | 2479.42 | 2479.42
06.08.200.12 | MPDFT0638 | Próprio | Cópia da CPOS (61.15.170) - Sensor de pressão diferencial para duto, 0 - 500Pa, saída 4-20mA, modelo de referência 616KD-B-11, fabricante Dwyer Instruments | un | 2 | 1224.88 | 2449.76
06.08.200.13 | MPDFT0400 | Próprio | Cópia da Agetop Civil (072320) - Relé fotocélula, modelo de referência Tri-Fácil 220V (FCR2TF), fabricante Exatron Indústrias LTDA | un | 1 | 89.71 | 89.71
06.08.200.14 | MPDFT0980 | Próprio | Cópia da Orse (11328) - Multimedidor de energia, com medição de energia ativa e reativa nos quatro quadrantes, classe de medição 0,5S, comunicação por protocolo BACnet e entrada de medição através de TCs. Dotado de 3 TCs com corrente nominal primária de 250A, corrente secundária de 5A, carga nominal de 5VA e classe de exatidão de 0,6%. Modelo de referência Schneider Electric IEM3265 | un | 8 | 5526.15 | 44209.2
06.08.200.15 | MPDFT0983 | Próprio | Cópia da Cpos (61.15.170) - Transmissor de pressão diferencial para tubulação de água, instalação ao tempo, conexão hidráulica rosca 1/2" NPT, faixa de trabalho de 0 a 100 psig, sinal de saída 4/20 mA ou 0/10 Vcc, com display LCD - EPW104-LCD, Schneider Electric | un | 1 | 5428.91 | 5428.91
06.08.200.16 | MPDFT0975 | Próprio | Módulo de comunicação em rede RS-485, protocolo BACnet MSTP para Chiller CGAM100 - Trane Technologies | un | 1 | 14418.8 | 14418.8
06.08.200.17 | MPDFT0976 | Próprio | Cópia da SBC (070878) - Sensor de CO2, umidade e temperatura KNX, amplitude de detecção da temperatura de 0–40°C, amplitude de detecção "umidade relativa" de 1 %–100 %, amplitude de detecção de CO2 de 300 – 9999 ppm - sensor de CO2 , umidade e temperatura AP KNX, código MTN6005-0001, fabricante Schneider Electric | un | 3 | 5040.32 | 15120.96
06.08.200.18 | MPDFT0977 | Próprio | 01 - Chave fim de curso com pistão ajustável, com 1 contato aberto (NA) e 1 contato fechado (NF), corpo metálico, WL-CL, Sibratec | un | 3 | 121.13 | 363.39
06.08.200.19 | MPDFT0680 | Próprio | Relé térmico PCPT 4, funções ANSI 23, 26, 49, com 4 sensores RTD Pt100 (S1-S2-S3-Tamb), comandos de alarme, trip, fault, comunicação RS4-85, protocolo Modbus, Fabricação Pextron | un | 1 | 1843.59 | 1843.59
06.08.200.20 | MPDFT0667 | Próprio | Cópia da Sinapi (95675) - Hidrômetro ultrassônico DN 40mm, ref HYdros, Diehl Metering | un | 1 | 2839.39 | 2839.39
06.08.200.21 | MPDFT0978 | Próprio | Cópia da CPOS (61.10.420) - Atuador de acoplamento direto para válvula, sem retorno por mola, 24Vac, 10 Nm, 0-10V - CN7510A20, Honeywell International In. | un | 3 | 1242.24 | 3726.72
06.08.200.22 | MPDFT0979 | Próprio | Cópia da FDE (09.05.095) - Chave de pressão de ar diferencial, com invólucro em plástico (IP54), 0 - 300Pa, PAS-01 - Veris Industrie | un | 5 | 527 | 2635
06.08.200.23 | MPDFT0966 | Próprio | Copia da CPOS (61.15.120) - Relé acoplador CCA 220Vca com contato reversível | un | 6 | 40.78 | 244.68
06.08.200.24 | MPDFT0981 | Próprio | Acoplador duplo óptico WEBACDUP | un | 1 | 292.42 | 292.42
06.08.400 |  |  | Infraestrutura |  |  |  | 20740.51
06.08.400.1 | MPDFT0354 | Próprio | Copia da SINAPI (95746) - Eletroduto rígido de aço carbono, sem costura, com revestimento protetor de zinco aplicado à quente, extremidades rosqueadas, classe pesada, Ø25 mm (3/4" BSPP), fab. Apolo - fornecimento e instalação | M | 457 | 29.97 | 13696.29
06.08.400.2 | MPDFT0403 | Próprio | Curva para eletroduto de 25mm de aço carbono, sem costura, com revestimento protetor de zinco aplicado à quente. d. Marca de referência: Apollo, Manesmman ou equivalente técnico. | un | 8 | 27.91 | 223.28
06.08.400.3 | 95780 | SINAPI | CONDULETE DE ALUMÍNIO, TIPO B, PARA ELETRODUTO DE AÇO GALVANIZADO DN 25 MM (1''), APARENTE - FORNECIMENTO E INSTALAÇÃO. AF_11/2016_P | UN | 106 | 24.71 | 2619.26
06.08.400.4 | 91170 | SINAPI | FIXAÇÃO DE TUBOS HORIZONTAIS DE PVC, CPVC OU COBRE DIÂMETROS MENORES OU IGUAIS A 40 MM OU ELETROCALHAS ATÉ 150MM DE LARGURA, COM ABRAÇADEIRA METÁLICA RÍGIDA TIPO D 1/2, FIXADA EM PERFILADO EM LAJE. AF_05/2015 | M | 457 | 2.6 | 1188.2
06.08.400.5 | MPDFT0353 | Próprio | Copia da SUDECAP (11.12.01) - Perfilado perfurado em chapa de aço galvanizado # 22, largura 38 mm x altura 38 mm, sem tampa, inclusive conexões | m | 2 | 30.23 | 60.46
06.08.400.6 | 97891 | SINAPI | CAIXA ENTERRADA ELÉTRICA RETANGULAR, EM ALVENARIA COM BLOCOS DE CONCRETO, FUNDO COM BRITA, DIMENSÕES INTERNAS: 0,4X0,4X0,4 M. AF_12/2020 | UN | 2 | 184.33 | 368.66
06.08.400.7 | MPDFT0702 | Próprio | Cópia da Agetop Civil (071232) - Eletroduto metálico flexível tipo sealtube / copex 25mm (3/4") | m | 35 | 19.7 | 689.5
06.08.400.8 | 92870 | SINAPI | CAIXA RETANGULAR 4" X 4" ALTA (2,00 M DO PISO), METÁLICA, INSTALADA EM PAREDE - FORNECIMENTO E INSTALAÇÃO. AF_12/2015 | UN | 6 | 30.18 | 181.08
06.08.400.9 | MPDFT0954 | Próprio | Copia da SBC (061071) - Eletroduto rígido de aço carbono, sem costura, com revestimento protetor de zinco aplicado a quente, extremidades rosqueadas, classe pesada, Ø100mm (4" BSPP), fab. Apolo | m | 9 | 190.42 | 1713.78
06.08.500 |  |  | Cabeamento e Acessórios |  |  |  | 20848.64
06.08.500.1 | MPDFT0406 | Próprio | Copia da SBC (063512) - Cabo KNX para automação, em cobre rígido (4 vias) 2x2x0,80mm | M | 244 | 26.93 | 6570.92
06.08.500.2 | MPDFT0404 | Próprio | Cabo 2x#0,75mm, Par(es) trançado(s) com blindagem de alumínio, resistência máxima de 150 Ωpor km, resistência de isolamento em 220 V maior que 5000 MΩ.km, rigidez dielétrica entre condutores de 1500 V. ref. Schneider Eletric | m | 1591 | 7.39 | 11757.49
06.08.500.3 | 91927 | SINAPI | CABO DE COBRE FLEXÍVEL ISOLADO, 2,5 MM², ANTI-CHAMA 0,6/1,0 KV, PARA CIRCUITOS TERMINAIS - FORNECIMENTO E INSTALAÇÃO. AF_12/2015 | M | 352 | 5.47 | 1925.44
06.08.500.4 | 98297 | SINAPI | CABO ELETRÔNICO CATEGORIA 6, INSTALADO EM EDIFICAÇÃO INSTITUCIONAL - FORNECIMENTO E INSTALAÇÃO. AF_11/2019 | M | 293 | 2.03 | 594.79
06.08.800 |  |  | Serviços diversos |  |  |  | 337.44
06.08.800.1 | 97064 | SINAPI | MONTAGEM E DESMONTAGEM DE ANDAIME TUBULAR TIPO TORRE (EXCLUSIVE ANDAIME E LIMPEZA). AF_11/2017 | M | 8 | 15.18 | 121.44
06.08.800.2 | 00010527 | SINAPI | LOCACAO DE ANDAIME METALICO TUBULAR DE ENCAIXE, TIPO DE TORRE, COM LARGURA DE 1 ATE 1,5 M E ALTURA DE *1,00* M (INCLUSO SAPATAS FIXAS OU RODIZIOS) | MXMES | 16 | 13.5 | 216
09 |  |  | SERVIÇOS COMPLEMENTARES |  |  |  | 154479.22
09.01 |  |  | ENSAIOS E TESTES |  |  |  | 152739.22
09.01.200 |  |  | Testes |  |  |  | 152739.22
09.01.200.1 | MPDFT0984 | Próprio | AUT_PJDIJ - Elaboração de projeto lógico para a instalação do sistema de automação e controle, diagramas de causa e efeito (bem como os demais diagramas lógicos e de conexão) e revisão das planilhas de pontos | sv | 1 | 13047.5 | 13047.5
09.01.200.2 | MPDFT0985 | Próprio | AUT_PJDIJ - Realizar a programação e configuração de todos os equipamentos, bem como executar todas as operações necessárias para implantar o Sistema de Supervisão e Controle, de acordo com o memorial descritivo, desenhos e documentos técnicos do fabricante | sv | 1 | 53025.04 | 53025.04
09.01.200.3 | MPDFT0986 | Próprio | AUT_PJDIJ - Desenvolver as telas de monitoramento, procedimentos de controle e demais questões relacionadas ao software do sistema de supervisão predial desenvolver telas e parametrizar o software StruxureWare Building Operation para supervisionar o sistema de controle | un | 1 | 75289.26 | 75289.26
09.01.200.4 | MPDFT0987 | Próprio | AUT_PJDIJ - Projeto de AS BUILT | sv | 1 | 11377.42 | 11377.42
09.02 |  |  | LIMPEZA DE OBRAS |  |  |  | 1740
09.02.1 | 99811 | SINAPI | LIMPEZA DE CONTRAPISO COM VASSOURA A SECO. AF_04/2019 | m² | 600 | 2.9 | 1740
10 |  |  | SERVIÇOS AUXILIARES E ADMINISTRATIVOS |  |  |  | 53572.6
10.01 |  |  | PESSOAL |  |  |  | 53572.6
10.01.100 |  |  | Mão-de-Obra |  |  |  | 53572.6
10.01.100.1 | 91677 | SINAPI | ENGENHEIRO ELETRICISTA COM ENCARGOS COMPLEMENTARES | H | 360 | 110.31 | 39711.6
10.01.100.2 | 93572 | SINAPI | ENCARREGADO GERAL DE OBRAS COM ENCARGOS COMPLEMENTARES | MES | 4 | 3465.25 | 13861
Material | 50% |  | Total sem BDI |  |  | 733782.59
Mão de Obra | 50% |  | Total do BDI | (22,12%) |  | 162312.7
|  |  | Total Geral |  |  | 896095.29

## Orçamento Analítico
P. Execução: |  | Licitação: | Objeto: Sistema de Supervisão e Controle Predial do Edifício das PJDIJ | Data:
A |  | B | Local: SEPN 711/911 Bloco B - Asa Norte - Brasília / DF | 1899-12-31
P. Validade: |  | Razão Social: |  | Telefone:
C |  | D |  | E
P. Garantia: |  | CNPJ: |  | E-mail:
F |  | G |  | H
Planilha Orçamentária Analítica
01 |  |  | SERVIÇOS TÉCNICO - PROFISSIONAIS
01.08 |  |  | TAXAS E EMOLUMENTOS
01.08.1 | MPDFT0009 | Próprio | Registro do contrato junto ao conselho de classe (ART) | vb |  |  | 233.94
Insumo | CM0645 | Próprio | Anotação de Resposanbilidade Técnica (Faixa 3 - Tabela A - CONFEA) | vb | 1 | 233.94 | 233.94
02 |  |  | SERVIÇOS PRELIMINARES
02.02 |  |  | DEMOLIÇÃO
02.02.100 |  |  | Demolição convencional
02.02.100.1 | MPDFT0784 | Próprio | Copia da SINAPI (100717) - Retirada de laminado melamínico e lixamento manual de superfície | m² |  |  | 8.3
Composição | 88310 | SINAPI | PINTOR COM ENCARGOS COMPLEMENTARES | H | 0.2986 | 24.89 | 7.43
Insumo | 00003768 | SINAPI | LIXA EM FOLHA PARA FERRO, NUMERO 150 | UN | 0.3 | 2.93 | 0.87
04 |  |  | ARQUITETURA E ELEMENTOS DE URBANISMO
04.01 |  |  | ARQUITETURA
04.01.530 |  |  | Revestimentos de parede
04.01.530.1 | MPDFT1049 | Próprio | Cópia SINAPI (72200) - Laminado melamínico, acabamento texturizado, Polar, espessura 1,3mm, referência L190, fab. Fórmica | m² |  |  | 111.56
Composição | 88239 | SINAPI | AJUDANTE DE CARPINTEIRO COM ENCARGOS COMPLEMENTARES | H | 0.18 | 19.96 | 3.59
Composição | 88261 | SINAPI | CARPINTEIRO DE ESQUADRIA COM ENCARGOS COMPLEMENTARES | H | 0.18 | 23.72 | 4.26
Insumo | 00004791 | SINAPI | ADESIVO ACRILICO/COLA DE CONTATO | KG | 0.9 | 25.95 | 23.35
Insumo | CM0190 | Próprio | Laminado melamínico, acabamento texturizado, cor branca, espessura 1,3mm, referência L190, fab. Fórmica | m² | 1.05 | 76.54 | 80.36
04.01.550 |  |  | Revestimentos de forro
04.01.550.1 | MPDFT0016 | Próprio | Execução de visita em forro de gesso, dm 40 x 40cm, inclusive acabamento em perfis de alumínio na cor branca (un) | un |  |  | 141.7
Composição | 88316 | SINAPI | SERVENTE COM ENCARGOS COMPLEMENTARES | H | 0.8 | 17.61 | 14.08
Composição | 88278 | SINAPI | MONTADOR DE ESTRUTURA METÁLICA COM ENCARGOS COMPLEMENTARES | H | 0.8 | 18.21 | 14.56
Insumo | CM0763 | Próprio | Execução de visita em forro de gesso, DM 60 x 60cm, inclusive acabamento em perfis de alumínio | un | 1 | 113.06 | 113.06
06 |  |  | INSTALAÇÕES ELÉTRICAS E ELETRÔNICAS
06.01 |  |  | INSTALAÇÕES ELÉTRICAS
06.01.100 |  |  | Quadros elétricos
06.01.100.1 | MPDFT0955 | Próprio | QFB-AP - adequação de quadro/ painel elétrico - PJDIJ | un |  |  | 2431.9
Composição | 88264 | SINAPI | ELETRICISTA COM ENCARGOS COMPLEMENTARES | H | 6 | 24.1 | 144.6
Composição | 88247 | SINAPI | AUXILIAR DE ELETRICISTA COM ENCARGOS COMPLEMENTARES | H | 6 | 18.74 | 112.44
Composição | 91677 | SINAPI | ENGENHEIRO ELETRICISTA COM ENCARGOS COMPLEMENTARES | H | 2 | 110.31 | 220.62
Insumo | CM1710 | Próprio | Contator auxiliar Tesys SK 2na 220VCA - CA2SK20M7- fab. Schneider Electric | un | 10 | 185.4 | 1854
Insumo | CM1711 | Próprio | Sinalizador luminoso e sonoro (sirene) SG2208 Steck | un | 1 | 33.14 | 33.14
Insumo | CM1712 | Próprio | Bloco de contato S-LPL 42 Steck | un | 2 | 14.41 | 28.82
Insumo | CM1578 | Próprio | Bloco contator BCXMF10 Weg | un | 2 | 19.14 | 38.28
06.01.100.2 | MPDFT0956 | Próprio | QTE-ESG - adequação de quadro/ painel elétrico - PJDIJ | un |  |  | 2360.48
Composição | 91677 | SINAPI | ENGENHEIRO ELETRICISTA COM ENCARGOS COMPLEMENTARES | H | 2 | 110.31 | 220.62
Composição | 88247 | SINAPI | AUXILIAR DE ELETRICISTA COM ENCARGOS COMPLEMENTARES | H | 6 | 18.74 | 112.44
Composição | 88264 | SINAPI | ELETRICISTA COM ENCARGOS COMPLEMENTARES | H | 6 | 24.1 | 144.6
Insumo | CM1710 | Próprio | Contator auxiliar Tesys SK 2na 220VCA - CA2SK20M7- fab. Schneider Electric | un | 10 | 185.4 | 1854
Insumo | CM1712 | Próprio | Bloco de contato S-LPL 42 Steck | un | 2 | 14.41 | 28.82
06.01.100.3 | MPDFT0957 | Próprio | QFB1-BAP - adequação de quadro/ painel elétrico - PJDIJ | un |  |  | 13437.07
Composição | 91677 | SINAPI | ENGENHEIRO ELETRICISTA COM ENCARGOS COMPLEMENTARES | H | 26 | 110.31 | 2868.06
Composição | 88247 | SINAPI | AUXILIAR DE ELETRICISTA COM ENCARGOS COMPLEMENTARES | H | 24 | 18.74 | 449.76
Composição | 88264 | SINAPI | ELETRICISTA COM ENCARGOS COMPLEMENTARES | H | 24 | 24.1 | 578.4
Insumo | CM1610 | Próprio | Contato auxiliar 1NA M20-1A Metaltex | un | 2 | 10.36 | 20.72
Insumo | CM1713 | Próprio | Bloco de contato auxiliar CA5X-10 ABB | un | 2 | 27.25 | 54.5
Insumo | CM1141 | Próprio | Módulo de entrada binária KNX REG-K/8x10, MNT644592, fabricante Schneider | un | 1 | 2659.08 | 2659.08
Insumo | CM0923 | Próprio | Módulo de entrada analógica KNX REG-K/4-GANG MNT682191 Schneider | un | 1 | 5852.05 | 5852.05
Insumo | CM1575 | Próprio | Borne terminal 2,5mm² | un | 11 | 3.71 | 40.81
Insumo | CM1714 | Próprio | Transformador - 24Vac - 2A – Bivolt, código 00839, fabricante Unitel Transformadores | un | 1 | 120.04 | 120.04
Insumo | CM1729 | Próprio | Fonte de Alimentação Chaveada - 24 Vdc - 35 W - 1.5 A - 110/220 Vac - Monofásica. Fabricante: Schneider, Modelo: ABL2REM24015K | un | 1 | 793.65 | 793.65
06.01.100.4 | MPDFT0958 | Próprio | QFB2-BAP - adequação de quadro/ painel elétrico - PJDIJ | un |  |  | 2532.72
Composição | 88247 | SINAPI | AUXILIAR DE ELETRICISTA COM ENCARGOS COMPLEMENTARES | H | 6 | 18.74 | 112.44
Composição | 88264 | SINAPI | ELETRICISTA COM ENCARGOS COMPLEMENTARES | H | 6 | 24.1 | 144.6
Composição | 91677 | SINAPI | ENGENHEIRO ELETRICISTA COM ENCARGOS COMPLEMENTARES | H | 2 | 110.31 | 220.62
Insumo | CM1710 | Próprio | Contator auxiliar Tesys SK 2na 220VCA - CA2SK20M7- fab. Schneider Electric | un | 9 | 185.4 | 1668.6
Insumo | CM1610 | Próprio | Contato auxiliar 1NA M20-1A Metaltex | un | 11 | 10.36 | 113.96
Insumo | CM1713 | Próprio | Bloco de contato auxiliar CA5X-10 ABB | un | 10 | 27.25 | 272.5
06.01.100.5 | MPDFT0959 | Próprio | QBPI - adequação de quadro/ painel elétrico - PJDIJ | un |  |  | 929.98
Composição | 88247 | SINAPI | AUXILIAR DE ELETRICISTA COM ENCARGOS COMPLEMENTARES | H | 6 | 18.74 | 112.44
Composição | 88264 | SINAPI | ELETRICISTA COM ENCARGOS COMPLEMENTARES | H | 6 | 24.1 | 144.6
Composição | 91677 | SINAPI | ENGENHEIRO ELETRICISTA COM ENCARGOS COMPLEMENTARES | H | 2 | 110.31 | 220.62
Insumo | CM1715 | Próprio | Bloco de contato Siemens - 3SB3400-0B | un | 4 | 113.08 | 452.32
06.01.100.6 | MPDFT0960 | Próprio | QC-J/IE-SS - adequação de quadro/ painel elétrico - PJDIJ | un |  |  | 1206.04
Composição | 88247 | SINAPI | AUXILIAR DE ELETRICISTA COM ENCARGOS COMPLEMENTARES | H | 6 | 18.74 | 112.44
Composição | 88264 | SINAPI | ELETRICISTA COM ENCARGOS COMPLEMENTARES | H | 6 | 24.1 | 144.6
Composição | 91677 | SINAPI | ENGENHEIRO ELETRICISTA COM ENCARGOS COMPLEMENTARES | H | 2 | 110.31 | 220.62
Insumo | CM1715 | Próprio | Bloco de contato Siemens - 3SB3400-0B | un | 5 | 113.08 | 565.4
Insumo | CM1713 | Próprio | Bloco de contato auxiliar CA5X-10 ABB | un | 3 | 27.25 | 81.75
Insumo | CM1717 | Próprio | Relé acoplador CCA 220V com contato reversível RAC-1-220, fabricante Sibratec | un | 1 | 34.36 | 34.36
Insumo | CM1155 | Próprio | Relé fotocélula, modelo de referência Tri-Fácil 220V (FCR2TF), fabricante Exatron | un | 1 | 46.87 | 46.87
06.01.100.7 | MPDFT0961 | Próprio | QDG-AC/UTA-1 - adequação de quadro/ painel elétrico - PJDIJ | un |  |  | 13022.39
Composição | 88264 | SINAPI | ELETRICISTA COM ENCARGOS COMPLEMENTARES | H | 6 | 24.1 | 144.6
Composição | 88247 | SINAPI | AUXILIAR DE ELETRICISTA COM ENCARGOS COMPLEMENTARES | H | 6 | 18.74 | 112.44
Composição | 91677 | SINAPI | ENGENHEIRO ELETRICISTA COM ENCARGOS COMPLEMENTARES | H | 2 | 110.31 | 220.62
Insumo | CM1718 | Próprio | Inversor de frequência HVAC ATV212 - 7.5 kW - 380-480 VAC trifásico Altivar ATV212HU75N4 Schneider Electric | un | 1 | 10930.14 | 10930.14
Insumo | CM1610 | Próprio | Contato auxiliar 1NA M20-1A Metaltex | un | 2 | 10.36 | 20.72
Insumo | CM1713 | Próprio | Bloco de contato auxiliar CA5X-10 ABB | un | 9 | 27.25 | 245.25
Insumo | CM1732 | Próprio | Grelha RAL 7035 IP54 -NSYCAG223LPF - Schneider | un | 1 | 221.44 | 221.44
Insumo | CM1733 | Próprio | Ventilador 300M3/H 230V IP54 - NSYCVF300M230PF - Schneider | un | 1 | 1127.18 | 1127.18
06.01.100.8 | MPDFT0962 | Próprio | QD-AC/UTA-2 - adequação de quadro/ painel elétrico - PJDIJ | un |  |  | 12911.19
Composição | 88247 | SINAPI | AUXILIAR DE ELETRICISTA COM ENCARGOS COMPLEMENTARES | H | 6 | 18.74 | 112.44
Composição | 88264 | SINAPI | ELETRICISTA COM ENCARGOS COMPLEMENTARES | H | 6 | 24.1 | 144.6
Composição | 91677 | SINAPI | ENGENHEIRO ELETRICISTA COM ENCARGOS COMPLEMENTARES | H | 2 | 110.31 | 220.62
Insumo | CM1610 | Próprio | Contato auxiliar 1NA M20-1A Metaltex | un | 11 | 10.36 | 113.96
Insumo | CM1575 | Próprio | Borne terminal 2,5mm² | un | 11 | 3.71 | 40.81
Insumo | CM1718 | Próprio | Inversor de frequência HVAC ATV212 - 7.5 kW - 380-480 VAC trifásico Altivar ATV212HU75N4 Schneider Electric | un | 1 | 10930.14 | 10930.14
Insumo | CM1733 | Próprio | Ventilador 300M3/H 230V IP54 - NSYCVF300M230PF - Schneider | un | 1 | 1127.18 | 1127.18
Insumo | CM1732 | Próprio | Grelha RAL 7035 IP54 -NSYCAG223LPF - Schneider | un | 1 | 221.44 | 221.44
06.01.100.9 | MPDFT0963 | Próprio | QD-UTA-3 - adequação de quadro/ painel elétrico - PJDIJ | un |  |  | 12911.19
Composição | 88247 | SINAPI | AUXILIAR DE ELETRICISTA COM ENCARGOS COMPLEMENTARES | H | 6 | 18.74 | 112.44
Composição | 88264 | SINAPI | ELETRICISTA COM ENCARGOS COMPLEMENTARES | H | 6 | 24.1 | 144.6
Composição | 91677 | SINAPI | ENGENHEIRO ELETRICISTA COM ENCARGOS COMPLEMENTARES | H | 2 | 110.31 | 220.62
Insumo | CM1610 | Próprio | Contato auxiliar 1NA M20-1A Metaltex | un | 11 | 10.36 | 113.96
Insumo | CM1718 | Próprio | Inversor de frequência HVAC ATV212 - 7.5 kW - 380-480 VAC trifásico Altivar ATV212HU75N4 Schneider Electric | un | 1 | 10930.14 | 10930.14
Insumo | CM1732 | Próprio | Grelha RAL 7035 IP54 -NSYCAG223LPF - Schneider | un | 1 | 221.44 | 221.44
Insumo | CM1733 | Próprio | Ventilador 300M3/H 230V IP54 - NSYCVF300M230PF - Schneider | un | 1 | 1127.18 | 1127.18
Insumo | CM1575 | Próprio | Borne terminal 2,5mm² | un | 11 | 3.71 | 40.81
06.01.100.10 | MPDFT0964 | Próprio | QG-CAG - adequação de quadro/ painel elétrico - PJDIJ | un |  |  | 14092.68
Composição | 88247 | SINAPI | AUXILIAR DE ELETRICISTA COM ENCARGOS COMPLEMENTARES | H | 20 | 18.74 | 374.8
Composição | 88264 | SINAPI | ELETRICISTA COM ENCARGOS COMPLEMENTARES | H | 20 | 24.1 | 482
Composição | 91677 | SINAPI | ENGENHEIRO ELETRICISTA COM ENCARGOS COMPLEMENTARES | H | 18 | 110.31 | 1985.58
Composição | 74130/001 | SINAPI | DISJUNTOR TERMOMAGNETICO MONOPOLAR PADRAO NEMA (AMERICANO) 10 A 30A 240V, FORNECIMENTO E INSTALACAO | UN | 1 | 15.91 | 15.91
Insumo | CM1712 | Próprio | Bloco de contato S-LPL 42 Steck | un | 3 | 14.41 | 43.23
Insumo | CM1714 | Próprio | Transformador - 24Vac - 2A – Bivolt, código 00839, fabricante Unitel Transformadores | un | 1 | 120.04 | 120.04
Insumo | CM1575 | Próprio | Borne terminal 2,5mm² | un | 19 | 3.71 | 70.49
Insumo | CM1732 | Próprio | Grelha RAL 7035 IP54 -NSYCAG223LPF - Schneider | un | 1 | 221.44 | 221.44
Insumo | CM1733 | Próprio | Ventilador 300M3/H 230V IP54 - NSYCVF300M230PF - Schneider | un | 1 | 1127.18 | 1127.18
Insumo | CM1606 | Próprio | SmartX Ip Controller MP-C24A Schneider Eletric | un | 1 | 9652.01 | 9652.01
06.01.400 |  |  | Rede Elétrica Secundária
06.01.400.1 | MPDFT0954 | Próprio | Copia da SBC (061071) - Eletroduto rígido de aço carbono, sem costura, com revestimento protetor de zinco aplicado a quente, extremidades rosqueadas, classe pesada, Ø100mm (4" BSPP), fab. Apolo | m |  |  | 190.42
Composição | 88264 | SINAPI | ELETRICISTA COM ENCARGOS COMPLEMENTARES | H | 0.963 | 24.1 | 23.2
Composição | 88247 | SINAPI | AUXILIAR DE ELETRICISTA COM ENCARGOS COMPLEMENTARES | H | 0.963 | 18.74 | 18.04
Insumo | CM0023 | Próprio | Eletroduto rígido de aço carbono, sem costura, com revestimento protetor de zinco aplicado a quente, extremidades rosqueadas, classe pesada, Ø100mm (4" BSPP), fab. Apolo | m | 1.05 | 142.08 | 149.18
06.01.400.2 | MPDFT0354 | Próprio | Copia da SINAPI (95746) - Eletroduto rígido de aço carbono, sem costura, com revestimento protetor de zinco aplicado à quente, extremidades rosqueadas, classe pesada, Ø25 mm (3/4" BSPP), fab. Apolo - fornecimento e instalação | M |  |  | 29.97
Composição | 88247 | SINAPI | AUXILIAR DE ELETRICISTA COM ENCARGOS COMPLEMENTARES | H | 0.1044 | 18.74 | 1.95
Composição | 88264 | SINAPI | ELETRICISTA COM ENCARGOS COMPLEMENTARES | H | 0.1044 | 24.1 | 2.51
Composição | 91170 | SINAPI | FIXAÇÃO DE TUBOS HORIZONTAIS DE PVC, CPVC OU COBRE DIÂMETROS MENORES OU IGUAIS A 40 MM OU ELETROCALHAS ATÉ 150MM DE LARGURA, COM ABRAÇADEIRA METÁLICA RÍGIDA TIPO D 1/2, FIXADA EM PERFILADO EM LAJE. AF_05/2015 | M | 1 | 2.6 | 2.6
Composição | 95754 | SINAPI | LUVA DE EMENDA PARA ELETRODUTO, AÇO GALVANIZADO, DN 25 MM (1''), APARENTE, INSTALADA EM TETO - FORNECIMENTO E INSTALAÇÃO. AF_11/2016_P | UN | 0.3333 | 8.07 | 2.68
Insumo | CM0007 | Próprio | Eletroduto rígido de aço carbono, sem costura, com revestimento protetor de zinco aplicado a quente, extremidades rosqueadas, classe pesada, Ø25mm (3/4" BSPP), fab. Apolo | m | 1.05 | 19.27 | 20.23
06.08 |  |  | SISTEMA DE SUPERVISÃO, COMANDO E CONTROLE
06.08.100 |  |  | Quadros
06.08.100.1 | MPDFT0965 | Próprio | QGA - Quadro geral de automação - PJDIJ | un |  |  | 118011.91
Composição | 74130/001 | SINAPI | DISJUNTOR TERMOMAGNETICO MONOPOLAR PADRAO NEMA (AMERICANO) 10 A 30A 240V, FORNECIMENTO E INSTALACAO | UN | 3 | 15.91 | 47.73
Composição | 91996 | SINAPI | TOMADA MÉDIA DE EMBUTIR (1 MÓDULO), 2P+T 10 A, INCLUINDO SUPORTE E PLACA - FORNECIMENTO E INSTALAÇÃO. AF_12/2015 | UN | 2 | 27.53 | 55.06
Composição | 88264 | SINAPI | ELETRICISTA COM ENCARGOS COMPLEMENTARES | H | 22.638 | 24.1 | 545.57
Composição | 91677 | SINAPI | ENGENHEIRO ELETRICISTA COM ENCARGOS COMPLEMENTARES | H | 22.638 | 110.31 | 2497.19
Composição | 88247 | SINAPI | AUXILIAR DE ELETRICISTA COM ENCARGOS COMPLEMENTARES | H | 22.638 | 18.74 | 424.23
Insumo | CM1137 | Próprio | Fonte AS-P-SXWPS24VX10001 BASE SXWTBPSW110001 | un | 1 | 5978.4 | 5978.4
Insumo | CM1587 | Próprio | Controlador AS-P-SXWASPXXX10001 e base SXWTBASW11002 | un | 1 | 46838.3 | 46838.3
Insumo | CM1719 | Próprio | Módulo de expansão SmartX DO-FC-8-H - 8 Saídas Digitais (Form C) - Interruptores de Controle Manual SXWDOC8HX10001 BASE SXWTBPSW110001 | un | 1 | 9902.98 | 9902.98
Insumo | CM1720 | Próprio | Módulo UI-16 - 16 Entradas Universais SXWUI16XX10001 BASE SXWTBIOW110001 - I/O Module | un | 2 | 11359.09 | 22718.18
Insumo | CM1139 | Próprio | Controlador lógico KNX SpaceLYnk LSS100200 fabricante Schneider Eletric | un | 1 | 18487.46 | 18487.46
Insumo | CM1142 | Próprio | Fonte Modular Chaveada 100/240 VAC 12/15 VCC | un | 1 | 729.96 | 729.96
Insumo | CM1431 | Próprio | Contator modular 25A 1NA 220/240VCA 60Hz. Modelo de referência: Schneider Electric ICT ACTI9 A9C20631 | un | 3 | 230.11 | 690.33
Insumo | CM1721 | Próprio | Switch Ethernet de mesa gerenciável L2 Gigabit, 8 portas RJ45 10/100/1000 Mbps + 2 Slots SFP Jetstream, Gigabit T2500G-10TS (TL-SG3210), fabricante TP-Link Technologies | un | 1 | 897.67 | 897.67
Insumo | CM0929 | Próprio | Fonte de alimentação KNX REG-K/640mA, MTN684064, Schneider Eletric | un | 1 | 2099.55 | 2099.55
Insumo | CM1575 | Próprio | Borne terminal 2,5mm² | un | 102 | 3.71 | 378.42
Insumo | CM1729 | Próprio | Fonte de Alimentação Chaveada - 24 Vdc - 35 W - 1.5 A - 110/220 Vac - Monofásica. Fabricante: Schneider, Modelo: ABL2REM24015K | un | 1 | 793.65 | 793.65
Insumo | CM1252 | Próprio | Painel modular de distribuição de sobrepor em tecnoplástico padrão TTA, com montagem de trilho padrão IEC/DIN, com tampa opaca e porta etiquetas, porta documentos, 4 filas de 24 módulos - Schneider Eletric Quadro TTA Pragma PRA16424 + PRA20424 | un | 1 | 4927.23 | 4927.23
06.08.100.2 | MPDFT0967 | Próprio | QDA-MED - Quadro de Medição da Automação - PJDIJ | un |  |  | 1400.45
Composição | 74130/001 | SINAPI | DISJUNTOR TERMOMAGNETICO MONOPOLAR PADRAO NEMA (AMERICANO) 10 A 30A 240V, FORNECIMENTO E INSTALACAO | UN | 1 | 15.91 | 15.91
Composição | 91677 | SINAPI | ENGENHEIRO ELETRICISTA COM ENCARGOS COMPLEMENTARES | H | 0.4326 | 110.31 | 47.72
Composição | 88247 | SINAPI | AUXILIAR DE ELETRICISTA COM ENCARGOS COMPLEMENTARES | H | 0.4326 | 18.74 | 8.1
Composição | 88264 | SINAPI | ELETRICISTA COM ENCARGOS COMPLEMENTARES | H | 0.4326 | 24.1 | 10.42
Insumo | CM1575 | Próprio | Borne terminal 2,5mm² | un | 7 | 3.71 | 25.97
Insumo | CM1734 | Próprio | Caixa de passagem de sobrepor em tecnoplástico, montagem em trilho padrão IEC/DIN, grau de proteção IP 44 a IP 56, 234 x 174 x 143 com 01 módulo - Caixa Light STV 231/A STECK | un | 1 | 73.35 | 73.35
Insumo | CM1538 | Próprio | Relé acoplador CCA 24Vca/Vcc com 1 Contato reversível | un | 1 | 20.63 | 20.63
Insumo | CM1487 | Próprio | Acoplador duplo óptico WEBACDUP | un | 1 | 206.74 | 206.74
Insumo | CM1763 | Próprio | MEC - Medidor de eletrônico de concessionária (energia) | un | 1 | 991.61 | 991.61
06.08.100.3 | MPDFT0968 | Próprio | QDA-UTA-1 e 2 - Quadro de automação - PJDIJ | un |  |  | 13182.97
Composição | 74130/001 | SINAPI | DISJUNTOR TERMOMAGNETICO MONOPOLAR PADRAO NEMA (AMERICANO) 10 A 30A 240V, FORNECIMENTO E INSTALACAO | UN | 1 | 15.91 | 15.91
Composição | 91996 | SINAPI | TOMADA MÉDIA DE EMBUTIR (1 MÓDULO), 2P+T 10 A, INCLUINDO SUPORTE E PLACA - FORNECIMENTO E INSTALAÇÃO. AF_12/2015 | UN | 1 | 27.53 | 27.53
Composição | 88264 | SINAPI | ELETRICISTA COM ENCARGOS COMPLEMENTARES | H | 3.8575 | 24.1 | 92.96
Composição | 88247 | SINAPI | AUXILIAR DE ELETRICISTA COM ENCARGOS COMPLEMENTARES | H | 3.8575 | 18.74 | 72.29
Composição | 91677 | SINAPI | ENGENHEIRO ELETRICISTA COM ENCARGOS COMPLEMENTARES | H | 3.8575 | 110.31 | 425.52
Insumo | CM1575 | Próprio | Borne terminal 2,5mm² | un | 41 | 3.71 | 152.11
Insumo | CM1714 | Próprio | Transformador - 24Vac - 2A – Bivolt, código 00839, fabricante Unitel Transformadores | un | 1 | 120.04 | 120.04
Insumo | CM1606 | Próprio | SmartX Ip Controller MP-C24A Schneider Eletric | un | 1 | 9652.01 | 9652.01
Insumo | CM1732 | Próprio | Grelha RAL 7035 IP54 -NSYCAG223LPF - Schneider | un | 1 | 221.44 | 221.44
Insumo | CM1733 | Próprio | Ventilador 300M3/H 230V IP54 - NSYCVF300M230PF - Schneider | un | 1 | 1127.18 | 1127.18
Insumo | CM1729 | Próprio | Fonte de Alimentação Chaveada - 24 Vdc - 35 W - 1.5 A - 110/220 Vac - Monofásica. Fabricante: Schneider, Modelo: ABL2REM24015K | un | 1 | 793.65 | 793.65
Insumo | CM1250 | Próprio | Painel modular de distribuição de sobrepor em tecnoplástico padrão TTA, com montagem de trilho padrão IEC/DIN, com tampa opaca e porta etiquetas, porta documentos, 3 filas de 18 módulos - Schneider Eletric Quadro TTA Pragma PRA16318 + PRA20318 | un | 1 | 482.33 | 482.33
06.08.100.4 | MPDFT0969 | Próprio | QC-SPLIT - Quadro de automação - PJDIJ | un |  |  | 17105.48
Composição | 91996 | SINAPI | TOMADA MÉDIA DE EMBUTIR (1 MÓDULO), 2P+T 10 A, INCLUINDO SUPORTE E PLACA - FORNECIMENTO E INSTALAÇÃO. AF_12/2015 | UN | 1 | 27.53 | 27.53
Composição | 74130/001 | SINAPI | DISJUNTOR TERMOMAGNETICO MONOPOLAR PADRAO NEMA (AMERICANO) 10 A 30A 240V, FORNECIMENTO E INSTALACAO | UN | 8 | 15.91 | 127.28
Composição | 88247 | SINAPI | AUXILIAR DE ELETRICISTA COM ENCARGOS COMPLEMENTARES | H | 5.2963 | 18.74 | 99.25
Composição | 88264 | SINAPI | ELETRICISTA COM ENCARGOS COMPLEMENTARES | H | 5.2963 | 24.1 | 127.64
Composição | 91677 | SINAPI | ENGENHEIRO ELETRICISTA COM ENCARGOS COMPLEMENTARES | H | 5.2963 | 110.31 | 584.23
Insumo | CM1618 | Próprio | Smart IP Controller RP-C-16A-230V Schneider Electric | un | 1 | 8804.36 | 8804.36
Insumo | CM1431 | Próprio | Contator modular 25A 1NA 220/240VCA 60Hz. Modelo de referência: Schneider Electric ICT ACTI9 A9C20631 | un | 6 | 230.11 | 1380.66
Insumo | CM1722 | Próprio | H300 - Chave de corrente de sinalização de estado on/off, frequência de trabalho 50/60Hz, faixa de corrente: 0,15A a 60A, ponto de trip 0,15A ou menos- HX300 Veris Industries | un | 6 | 100.9 | 605.4
Insumo | CM1714 | Próprio | Transformador - 24Vac - 2A – Bivolt, código 00839, fabricante Unitel Transformadores | un | 1 | 120.04 | 120.04
Insumo | CM1575 | Próprio | Borne terminal 2,5mm² | un | 48 | 3.71 | 178.08
Insumo | CM1538 | Próprio | Relé acoplador CCA 24Vca/Vcc com 1 Contato reversível | un | 6 | 20.63 | 123.78
Insumo | CM1252 | Próprio | Painel modular de distribuição de sobrepor em tecnoplástico padrão TTA, com montagem de trilho padrão IEC/DIN, com tampa opaca e porta etiquetas, porta documentos, 4 filas de 24 módulos - Schneider Eletric Quadro TTA Pragma PRA16424 + PRA20424 | un | 1 | 4927.23 | 4927.23
06.08.100.5 | MPDFT0970 | Próprio | QDA-ARQ - Quadro de Automação - PJDIJ | un |  |  | 16700.77
Composição | 91996 | SINAPI | TOMADA MÉDIA DE EMBUTIR (1 MÓDULO), 2P+T 10 A, INCLUINDO SUPORTE E PLACA - FORNECIMENTO E INSTALAÇÃO. AF_12/2015 | UN | 1 | 27.53 | 27.53
Composição | 74130/001 | SINAPI | DISJUNTOR TERMOMAGNETICO MONOPOLAR PADRAO NEMA (AMERICANO) 10 A 30A 240V, FORNECIMENTO E INSTALACAO | UN | 7 | 15.91 | 111.37
Composição | 88247 | SINAPI | AUXILIAR DE ELETRICISTA COM ENCARGOS COMPLEMENTARES | H | 5.1748 | 18.74 | 96.97
Composição | 88264 | SINAPI | ELETRICISTA COM ENCARGOS COMPLEMENTARES | H | 5.1748 | 24.1 | 124.71
Composição | 91677 | SINAPI | ENGENHEIRO ELETRICISTA COM ENCARGOS COMPLEMENTARES | H | 5.1748 | 110.31 | 570.83
Insumo | CM1618 | Próprio | Smart IP Controller RP-C-16A-230V Schneider Electric | un | 1 | 8804.36 | 8804.36
Insumo | CM1431 | Próprio | Contator modular 25A 1NA 220/240VCA 60Hz. Modelo de referência: Schneider Electric ICT ACTI9 A9C20631 | un | 5 | 230.11 | 1150.55
Insumo | CM1722 | Próprio | H300 - Chave de corrente de sinalização de estado on/off, frequência de trabalho 50/60Hz, faixa de corrente: 0,15A a 60A, ponto de trip 0,15A ou menos- HX300 Veris Industries | un | 5 | 100.9 | 504.5
Insumo | CM1714 | Próprio | Transformador - 24Vac - 2A – Bivolt, código 00839, fabricante Unitel Transformadores | un | 1 | 120.04 | 120.04
Insumo | CM1575 | Próprio | Borne terminal 2,5mm² | un | 43 | 3.71 | 159.53
Insumo | CM1538 | Próprio | Relé acoplador CCA 24Vca/Vcc com 1 Contato reversível | un | 5 | 20.63 | 103.15
Insumo | CM1252 | Próprio | Painel modular de distribuição de sobrepor em tecnoplástico padrão TTA, com montagem de trilho padrão IEC/DIN, com tampa opaca e porta etiquetas, porta documentos, 4 filas de 24 módulos - Schneider Eletric Quadro TTA Pragma PRA16424 + PRA20424 | un | 1 | 4927.23 | 4927.23
06.08.100.6 | MPDFT0971 | Próprio | QDA-BAP - Quadro de Automação - PJDIJ | un |  |  | 35662.22
Composição | 74130/001 | SINAPI | DISJUNTOR TERMOMAGNETICO MONOPOLAR PADRAO NEMA (AMERICANO) 10 A 30A 240V, FORNECIMENTO E INSTALACAO | UN | 1 | 15.91 | 15.91
Composição | 88247 | SINAPI | AUXILIAR DE ELETRICISTA COM ENCARGOS COMPLEMENTARES | H | 10.8899 | 18.74 | 204.07
Composição | 88264 | SINAPI | ELETRICISTA COM ENCARGOS COMPLEMENTARES | H | 10.8899 | 24.1 | 262.44
Composição | 91677 | SINAPI | ENGENHEIRO ELETRICISTA COM ENCARGOS COMPLEMENTARES | H | 10.8899 | 110.31 | 1201.26
Insumo | CM0923 | Próprio | Módulo de entrada analógica KNX REG-K/4-GANG MNT682191 Schneider | un | 2 | 5852.05 | 11704.1
Insumo | CM1141 | Próprio | Módulo de entrada binária KNX REG-K/8x10, MNT644592, fabricante Schneider | un | 6 | 2659.08 | 15954.48
Insumo | CM1714 | Próprio | Transformador - 24Vac - 2A – Bivolt, código 00839, fabricante Unitel Transformadores | un | 1 | 120.04 | 120.04
Insumo | CM1575 | Próprio | Borne terminal 2,5mm² | un | 118 | 3.71 | 437.78
Insumo | CM1538 | Próprio | Relé acoplador CCA 24Vca/Vcc com 1 Contato reversível | un | 2 | 20.63 | 41.26
Insumo | CM1729 | Próprio | Fonte de Alimentação Chaveada - 24 Vdc - 35 W - 1.5 A - 110/220 Vac - Monofásica. Fabricante: Schneider, Modelo: ABL2REM24015K | un | 1 | 793.65 | 793.65
Insumo | CM1252 | Próprio | Painel modular de distribuição de sobrepor em tecnoplástico padrão TTA, com montagem de trilho padrão IEC/DIN, com tampa opaca e porta etiquetas, porta documentos, 4 filas de 24 módulos - Schneider Eletric Quadro TTA Pragma PRA16424 + PRA20424 | un | 1 | 4927.23 | 4927.23
06.08.100.7 | MPDFT0972 | Próprio | QDA-BAP-COB - Quadro de Automação - PJDIJ | un |  |  | 13148
Composição | 74130/001 | SINAPI | DISJUNTOR TERMOMAGNETICO MONOPOLAR PADRAO NEMA (AMERICANO) 10 A 30A 240V, FORNECIMENTO E INSTALACAO | UN | 2 | 15.91 | 31.82
Composição | 91996 | SINAPI | TOMADA MÉDIA DE EMBUTIR (1 MÓDULO), 2P+T 10 A, INCLUINDO SUPORTE E PLACA - FORNECIMENTO E INSTALAÇÃO. AF_12/2015 | UN | 1 | 27.53 | 27.53
Composição | 91677 | SINAPI | ENGENHEIRO ELETRICISTA COM ENCARGOS COMPLEMENTARES | H | 3.8416 | 110.31 | 423.77
Composição | 88247 | SINAPI | AUXILIAR DE ELETRICISTA COM ENCARGOS COMPLEMENTARES | H | 3.8416 | 18.74 | 71.99
Composição | 88264 | SINAPI | ELETRICISTA COM ENCARGOS COMPLEMENTARES | H | 3.8416 | 24.1 | 92.58
Insumo | CM0923 | Próprio | Módulo de entrada analógica KNX REG-K/4-GANG MNT682191 Schneider | un | 1 | 5852.05 | 5852.05
Insumo | CM1431 | Próprio | Contator modular 25A 1NA 220/240VCA 60Hz. Modelo de referência: Schneider Electric ICT ACTI9 A9C20631 | un | 1 | 230.11 | 230.11
Insumo | CM1141 | Próprio | Módulo de entrada binária KNX REG-K/8x10, MNT644592, fabricante Schneider | un | 1 | 2659.08 | 2659.08
Insumo | CM1723 | Próprio | Módulo atuador de comutação UP/230/16, MTN629993, KNX 230/16A, Schneider Electric | un | 1 | 2187.71 | 2187.71
Insumo | CM1714 | Próprio | Transformador - 24Vac - 2A – Bivolt, código 00839, fabricante Unitel Transformadores | un | 1 | 120.04 | 120.04
Insumo | CM1717 | Próprio | Relé acoplador CCA 220V com contato reversível RAC-1-220, fabricante Sibratec | un | 1 | 34.36 | 34.36
Insumo | CM1575 | Próprio | Borne terminal 2,5mm² | un | 38 | 3.71 | 140.98
Insumo | CM1729 | Próprio | Fonte de Alimentação Chaveada - 24 Vdc - 35 W - 1.5 A - 110/220 Vac - Monofásica. Fabricante: Schneider, Modelo: ABL2REM24015K | un | 1 | 793.65 | 793.65
Insumo | CM1250 | Próprio | Painel modular de distribuição de sobrepor em tecnoplástico padrão TTA, com montagem de trilho padrão IEC/DIN, com tampa opaca e porta etiquetas, porta documentos, 3 filas de 18 módulos - Schneider Eletric Quadro TTA Pragma PRA16318 + PRA20318 | un | 1 | 482.33 | 482.33
06.08.100.8 | MPDFT0982 | Próprio | QDA-UTA-3 - Quadro de automação - PJDIJ | un |  |  | 12276.21
Composição | 74130/001 | SINAPI | DISJUNTOR TERMOMAGNETICO MONOPOLAR PADRAO NEMA (AMERICANO) 10 A 30A 240V, FORNECIMENTO E INSTALACAO | UN | 1 | 15.91 | 15.91
Composição | 91996 | SINAPI | TOMADA MÉDIA DE EMBUTIR (1 MÓDULO), 2P+T 10 A, INCLUINDO SUPORTE E PLACA - FORNECIMENTO E INSTALAÇÃO. AF_12/2015 | UN | 1 | 27.53 | 27.53
Composição | 88264 | SINAPI | ELETRICISTA COM ENCARGOS COMPLEMENTARES | H | 6 | 24.1 | 144.6
Composição | 88247 | SINAPI | AUXILIAR DE ELETRICISTA COM ENCARGOS COMPLEMENTARES | H | 6 | 18.74 | 112.44
Composição | 91677 | SINAPI | ENGENHEIRO ELETRICISTA COM ENCARGOS COMPLEMENTARES | H | 2 | 110.31 | 220.62
Insumo | CM1575 | Próprio | Borne terminal 2,5mm² | un | 41 | 3.71 | 152.11
Insumo | CM1714 | Próprio | Transformador - 24Vac - 2A – Bivolt, código 00839, fabricante Unitel Transformadores | un | 1 | 120.04 | 120.04
Insumo | CM1606 | Próprio | SmartX Ip Controller MP-C24A Schneider Eletric | un | 1 | 9652.01 | 9652.01
Insumo | CM1732 | Próprio | Grelha RAL 7035 IP54 -NSYCAG223LPF - Schneider | un | 1 | 221.44 | 221.44
Insumo | CM1733 | Próprio | Ventilador 300M3/H 230V IP54 - NSYCVF300M230PF - Schneider | un | 1 | 1127.18 | 1127.18
Insumo | CM1250 | Próprio | Painel modular de distribuição de sobrepor em tecnoplástico padrão TTA, com montagem de trilho padrão IEC/DIN, com tampa opaca e porta etiquetas, porta documentos, 3 filas de 18 módulos - Schneider Eletric Quadro TTA Pragma PRA16318 + PRA20318 | un | 1 | 482.33 | 482.33
06.08.200 |  |  | Hardware, Software e Drivers
06.08.200.1 | MPDFT0397 | Próprio | Cópia da Sedop (180639) - Sensor Ultrassônico de Nível para Líquidos, modelo de referência EasyTREK SP-300, fabricante NIVELCO | un |  |  | 7091.82
Composição | 88247 | SINAPI | AUXILIAR DE ELETRICISTA COM ENCARGOS COMPLEMENTARES | H | 3.75 | 18.74 | 70.27
Composição | 88264 | SINAPI | ELETRICISTA COM ENCARGOS COMPLEMENTARES | H | 3.75 | 24.1 | 90.37
Insumo | CM1152 | Próprio | Sensor Ultrassônico de Nível para Líquidos, modelo de referência EasyTREK SP-300, fabricante NIVELCO | un | 1 | 6931.18 | 6931.18
06.08.200.2 | MPDFT0682 | Próprio | Cópia da SBC (070120) - Sensor de temperatura, para instalação em duto ou em tubulação de água, incerteza de +/- 0,2 ºC, modelo de referência ETD100-4, fabricante Schneider Electric | un |  |  | 392.49
Composição | 88264 | SINAPI | ELETRICISTA COM ENCARGOS COMPLEMENTARES | H | 0.722 | 24.1 | 17.4
Composição | 88247 | SINAPI | AUXILIAR DE ELETRICISTA COM ENCARGOS COMPLEMENTARES | H | 0.722 | 18.74 | 13.53
Insumo | CM0908 | Próprio | Sensor de temperatura, para instalação em duto ou tubulação de água, incerteza de +/- 0.2 ºC. Modelo de referência: Schneider ETD100-4 | un | 1 | 361.56 | 361.56
06.08.200.3 | MPDFT0688 | Próprio | Cópia da SBC (070878) - Sensor de ambiente, com interface de usuário e comunicação / alimentação via RJ-45, medição de temperatura e ocupação do espaço - SXWSBTXXXSXX+SXWSCDPSELXX, Schneider Electric | un |  |  | 1131.91
Composição | 88247 | SINAPI | AUXILIAR DE ELETRICISTA COM ENCARGOS COMPLEMENTARES | H | 8.248 | 18.74 | 154.56
Composição | 88264 | SINAPI | ELETRICISTA COM ENCARGOS COMPLEMENTARES | H | 6.186 | 24.1 | 149.08
Insumo | CM1569 | Próprio | Sensor de ambiente, com interface de usuário e comunicação / alimentação via RJ-45, medição de temperatura e ocupação do espaço - SXWSBTXXXSXX + SXWSCDPSELXX, Schneider Electric | un | 1 | 828.27 | 828.27
06.08.200.4 | MPDFT0781 | Próprio | Cópia da SBC (070878) - Sensor de ambiente, com interface de usuário e comunicação/ alimentação via RJ-45 sobre cabo UTP cat.6, com medição de temperatura, CO2, umidade relativa do ar e indicação de ocupação do espaço - BaseSXWSBTHCXSXX com placa de cobertura SXWSCDPSELXX - Schneider Electric | un |  |  | 3880.5
Composição | 88247 | SINAPI | AUXILIAR DE ELETRICISTA COM ENCARGOS COMPLEMENTARES | H | 8.248 | 18.74 | 154.56
Composição | 88264 | SINAPI | ELETRICISTA COM ENCARGOS COMPLEMENTARES | H | 6.186 | 24.1 | 149.08
Insumo | CM1566 | Próprio | Sensor de ambiente, com interface de usuário e comunicação/ alimentação via RJ-45 sobre cabo UTP cat.6, com medição de temperatura, CO2, umidade relativa do ar e indicação de ocupação do espaço - BaseSXWSBTHCXSXX com placa de cobertura SXWSCDPSELXX - Schneider Electric | un | 1 | 3576.86 | 3576.86
06.08.200.5 | MPDFT0398 | Próprio | Cópia da CPOS (61.15.160) - Sensor de temperatura ambiente, interno, montado em parede, modelo de referência ETR100, fabricante Schneider Electric | un |  |  | 270.37
Composição | 88279 | SINAPI | MONTADOR ELETROMECÃNICO COM ENCARGOS COMPLEMENTARES | H | 1 | 24.98 | 24.98
Composição | 88243 | SINAPI | AJUDANTE ESPECIALIZADO COM ENCARGOS COMPLEMENTARES | H | 1 | 20.96 | 20.96
Insumo | CM1153 | Próprio | Sensor de temperatura ambiente, interno, montado em parede, modelo de referência ETR100, fabricante Schneider Electric | un | 1 | 224.43 | 224.43
06.08.200.6 | MPDFT1013 | Próprio | Cópia da CPOS (47.20.300) - Chave de fluxo tipo palheta para líquido, com invólucro em liga de alumínio fundido, comprimento da palheta ajustável de 1” a 8” e ajuste de sensibilidade através de porca e contra porca, modelo de referência FS-2 fabricante Dwyer Instruments Inc | un |  |  | 1118.35
Composição | 88267 | SINAPI | ENCANADOR OU BOMBEIRO HIDRÁULICO COM ENCARGOS COMPLEMENTARES | H | 1 | 23.41 | 23.41
Composição | 88264 | SINAPI | ELETRICISTA COM ENCARGOS COMPLEMENTARES | H | 1 | 24.1 | 24.1
Insumo | CM1564 | Próprio | Chave de fluxo tipo palheta para líquido, com invólucro em liga de alumínio fundido, comprimento da palheta ajustável de 1” a 8” e ajuste de sensibilidade através de porca e contra porca, modelo de referência FS-2 fabricante Dwyer Instruments Inc | un | 1 | 1070.84 | 1070.84
06.08.200.7 | MPDFT0391 | Próprio | Cópia da CPOS (40.05.350) - SP - Sensor infravermelho passivo, modelo de referência IVP 3011 TETO, fabricante Intelbras | un |  |  | 125.8
Composição | 88264 | SINAPI | ELETRICISTA COM ENCARGOS COMPLEMENTARES | H | 0.5 | 24.1 | 12.05
Composição | 88247 | SINAPI | AUXILIAR DE ELETRICISTA COM ENCARGOS COMPLEMENTARES | H | 0.5 | 18.74 | 9.37
Insumo | CM1135 | Próprio | Sensor infravermelho passivo, modelo de referência IVP 3011 TETO, fabricante Intelbras | un | 1 | 104.38 | 104.38
06.08.200.8 | MPDFT0703 | Próprio | Módulo de entrada binário / interface para pulsador KNX com 2 entradas KNX 2-GANG - MTN670802 -Schneider Electric | un |  |  | 2259.72
Composição | 88247 | SINAPI | AUXILIAR DE ELETRICISTA COM ENCARGOS COMPLEMENTARES | H | 6 | 18.74 | 112.44
Composição | 88264 | SINAPI | ELETRICISTA COM ENCARGOS COMPLEMENTARES | H | 6 | 24.1 | 144.6
Composição | 91677 | SINAPI | ENGENHEIRO ELETRICISTA COM ENCARGOS COMPLEMENTARES | H | 8 | 110.31 | 882.48
Insumo | CM1565 | Próprio | Módulo de entrada binário / interface para pulsador KNX com 2 entradas KNX 2-GANG - MTN670802 -Schneider Electric | un | 1 | 1120.2 | 1120.2
06.08.200.9 | MPDFT0973 | Próprio | Chave fim de curso com haste ajustável e roldana, com 1 contato aberto (NA) e 1 contato fechado (NF), corpo plástico, modelo de referência AXCK-S141, fabricante Sibratec | un |  |  | 123.34
Composição | 88264 | SINAPI | ELETRICISTA COM ENCARGOS COMPLEMENTARES | H | 1 | 24.1 | 24.1
Composição | 88247 | SINAPI | AUXILIAR DE ELETRICISTA COM ENCARGOS COMPLEMENTARES | H | 1 | 18.74 | 18.74
Insumo | CM1724 | Próprio | Chave fim de curso com haste ajustável e roldana, com 1 contato aberto (NA) e 1 contato fechado (NF), corpo plástico, modelo de referência AXCK-S141, fabricante Sibratec | un | 1 | 80.5 | 80.5
06.08.200.10 | MPDFT0974 | Próprio | Cópia da CPOS (40.20.300) - Sonda de nível hidrostático, sinal de saída 4/20 mA (2 fios) ou 0/10 Vcc (3 fios), alimentação de 8 a 28 Vcc, MGG-TNH-SUB, fabricante Megga Instrumentos de Medição e Controle | un |  |  | 911.1
Composição | 88247 | SINAPI | AUXILIAR DE ELETRICISTA COM ENCARGOS COMPLEMENTARES | H | 1 | 18.74 | 18.74
Composição | 88264 | SINAPI | ELETRICISTA COM ENCARGOS COMPLEMENTARES | H | 1 | 24.1 | 24.1
Insumo | CM1725 | Próprio | Sonda de nível hidrostático, sinal de saída 4/20 mA (2 fios) ou 0/10 Vcc (3 fios), alimentação de 8 a 28 Vcc, MGG-TNH-SUB, fabricante Megga Instrumentos de Medição e Controle | un | 1 | 868.26 | 868.26
06.08.200.11 | MPDFT0690 | Próprio | Interface de comunicações RS-485 para central de detecção de incêndio JUNO NET, J-NET-INT-485, GLOBAL FIRE EQUIPMENT S.A. | un |  |  | 2479.42
Composição | 88247 | SINAPI | AUXILIAR DE ELETRICISTA COM ENCARGOS COMPLEMENTARES | H | 8 | 18.74 | 149.92
Composição | 91677 | SINAPI | ENGENHEIRO ELETRICISTA COM ENCARGOS COMPLEMENTARES | H | 8 | 110.31 | 882.48
Composição | 100307 | SINAPI | MONTADOR DE ELETROELETRÔNICOS COM ENCARGOS COMPLEMENTARES | H | 8 | 23.04 | 184.32
Insumo | CM1571 | Próprio | Interface de comunicações RS-485 - J-NET-INT-485, Global Fire | un | 1 | 1262.7 | 1262.7
06.08.200.12 | MPDFT0638 | Próprio | Cópia da CPOS (61.15.170) - Sensor de pressão diferencial para duto, 0 - 500Pa, saída 4-20mA, modelo de referência 616KD-B-11, fabricante Dwyer Instruments | un |  |  | 1224.88
Composição | 100307 | SINAPI | MONTADOR DE ELETROELETRÔNICOS COM ENCARGOS COMPLEMENTARES | H | 0.75 | 23.04 | 17.28
Composição | 88267 | SINAPI | ENCANADOR OU BOMBEIRO HIDRÁULICO COM ENCARGOS COMPLEMENTARES | H | 0.75 | 23.41 | 17.55
Insumo | CM0910 | Próprio | SP1 - Sensor de pressão diferencial para duto, 0 - 500Pa, saída 4-20mA. Modelo de referência: Dwyer 616KD-11 | un | 1 | 1190.05 | 1190.05
06.08.200.13 | MPDFT0400 | Próprio | Cópia da Agetop Civil (072320) - Relé fotocélula, modelo de referência Tri-Fácil 220V (FCR2TF), fabricante Exatron Indústrias LTDA | un |  |  | 89.71
Composição | 88264 | SINAPI | ELETRICISTA COM ENCARGOS COMPLEMENTARES | H | 1 | 24.1 | 24.1
Composição | 88247 | SINAPI | AUXILIAR DE ELETRICISTA COM ENCARGOS COMPLEMENTARES | H | 1 | 18.74 | 18.74
Insumo | CM1155 | Próprio | Relé fotocélula, modelo de referência Tri-Fácil 220V (FCR2TF), fabricante Exatron | un | 1 | 46.87 | 46.87
06.08.200.14 | MPDFT0980 | Próprio | Cópia da Orse (11328) - Multimedidor de energia, com medição de energia ativa e reativa nos quatro quadrantes, classe de medição 0,5S, comunicação por protocolo BACnet e entrada de medição através de TCs. Dotado de 3 TCs com corrente nominal primária de 250A, corrente secundária de 5A, carga nominal de 5VA e classe de exatidão de 0,6%. Modelo de referência Schneider Electric IEM3265 | un |  |  | 5526.15
Composição | 88247 | SINAPI | AUXILIAR DE ELETRICISTA COM ENCARGOS COMPLEMENTARES | H | 5 | 18.74 | 93.7
Composição | 100307 | SINAPI | MONTADOR DE ELETROELETRÔNICOS COM ENCARGOS COMPLEMENTARES | H | 5 | 23.04 | 115.2
Insumo | CM1428 | Próprio | Multimedidor de energia, com medição de energia ativa e reativa nos quatro quadrantes, classe de medição 0,5S, comunicação por protocolo BACnet e entrada de medição através de TCs. Dotado de 3 TCs com corrente nominal primária de 250A, corrente secundária de 5A, carga nominal de 5VA e classe de exatidão de 0,6%. Modelo de referência Schneider Electric IEM3265 | un | 1 | 5317.25 | 5317.25
06.08.200.15 | MPDFT0983 | Próprio | Cópia da Cpos (61.15.170) - Transmissor de pressão diferencial para tubulação de água, instalação ao tempo, conexão hidráulica rosca 1/2" NPT, faixa de trabalho de 0 a 100 psig, sinal de saída 4/20 mA ou 0/10 Vcc, com display LCD - EPW104-LCD, Schneider Electric | un |  |  | 5428.91
Composição | 88247 | SINAPI | AUXILIAR DE ELETRICISTA COM ENCARGOS COMPLEMENTARES | H | 0.75 | 18.74 | 14.05
Composição | 88264 | SINAPI | ELETRICISTA COM ENCARGOS COMPLEMENTARES | H | 0.75 | 24.1 | 18.07
Insumo | CM1735 | Próprio | Transmissor de pressão diferencial para tubulação de água, instalação ao tempo, conexão hidráulica rosca 1/2" NPT, faixa de trabalho de 0 a 100 psig, sinal de saída 4/20 mA ou 0/10 Vcc, com display LCD - EPW104-LCD, Schneider Electric | un | 1 | 5396.79 | 5396.79
06.08.200.16 | MPDFT0975 | Próprio | Módulo de comunicação em rede RS-485, protocolo BACnet MSTP para Chiller CGAM100 - Trane Technologies | un |  |  | 14418.8
Composição | 88247 | SINAPI | AUXILIAR DE ELETRICISTA COM ENCARGOS COMPLEMENTARES | H | 8 | 18.74 | 149.92
Composição | 91677 | SINAPI | ENGENHEIRO ELETRICISTA COM ENCARGOS COMPLEMENTARES | H | 12.14 | 110.31 | 1339.16
Composição | 88264 | SINAPI | ELETRICISTA COM ENCARGOS COMPLEMENTARES | H | 8 | 24.1 | 192.8
Insumo | CM1730 | Próprio | Módulo de comunicação em rede RS-485, protocolo BACnet MSTP para Chiller CGAM100 - Trane Technologies | un | 1 | 12736.92 | 12736.92
06.08.200.17 | MPDFT0976 | Próprio | Cópia da SBC (070878) - Sensor de CO2, umidade e temperatura KNX, amplitude de detecção da temperatura de 0–40°C, amplitude de detecção "umidade relativa" de 1 %–100 %, amplitude de detecção de CO2 de 300 – 9999 ppm - sensor de CO2 , umidade e temperatura AP KNX, código MTN6005-0001, fabricante Schneider Electric | un |  |  | 5040.32
Composição | 88247 | SINAPI | AUXILIAR DE ELETRICISTA COM ENCARGOS COMPLEMENTARES | H | 8.248 | 18.74 | 154.56
Composição | 88264 | SINAPI | ELETRICISTA COM ENCARGOS COMPLEMENTARES | H | 6.186 | 24.1 | 149.08
Insumo | CM1731 | Próprio | Sensor de CO2,, humidade e temperatura KNX, amplitude de detecção da temperatura de 0–40°C, amplitude de detecção "umidade relativa" de 1 %–100 %, amplitude de detecção de CO2 de 300 – 9999 ppm - sensor de CO2 , umidade e temperatura AP KNX, código MTN6005-0001, fabricante Schneider Electric | un | 1 | 4736.68 | 4736.68
06.08.200.18 | MPDFT0977 | Próprio | 01 - Chave fim de curso com pistão ajustável, com 1 contato aberto (NA) e 1 contato fechado (NF), corpo metálico, WL-CL, Sibratec | un |  |  | 121.13
Composição | 88247 | SINAPI | AUXILIAR DE ELETRICISTA COM ENCARGOS COMPLEMENTARES | H | 1 | 18.74 | 18.74
Composição | 88264 | SINAPI | ELETRICISTA COM ENCARGOS COMPLEMENTARES | H | 1 | 24.1 | 24.1
Insumo | CM1726 | Próprio | Chave fim de curso com pistão ajustável, com 1 contato aberto (NA) e 1 contato fechado (NF), corpo metálico, WL-CL, Sibratec | un | 1 | 78.29 | 78.29
06.08.200.19 | MPDFT0680 | Próprio | Relé térmico PCPT 4, funções ANSI 23, 26, 49, com 4 sensores RTD Pt100 (S1-S2-S3-Tamb), comandos de alarme, trip, fault, comunicação RS4-85, protocolo Modbus, Fabricação Pextron | un |  |  | 1843.59
Composição | 88279 | SINAPI | MONTADOR ELETROMECÃNICO COM ENCARGOS COMPLEMENTARES | H | 3.2243 | 24.98 | 80.54
Composição | 88243 | SINAPI | AJUDANTE ESPECIALIZADO COM ENCARGOS COMPLEMENTARES | H | 3.2243 | 20.96 | 67.58
Composição | 88264 | SINAPI | ELETRICISTA COM ENCARGOS COMPLEMENTARES | H | 3.2243 | 24.1 | 77.7
Composição | 88247 | SINAPI | AUXILIAR DE ELETRICISTA COM ENCARGOS COMPLEMENTARES | H | 3.2243 | 18.74 | 60.42
Insumo | CM1562 | Próprio | Relé térmico PCPT 4, funções ANSI 23, 26, 49, com 4 sensores RTD Pt100 (S1-S2-S3-Tamb), comandos de alarme, trip, fault, comunicação RS4-85, protocolo Modbus, Fabricação Pextron | un | 1 | 1557.35 | 1557.35
06.08.200.20 | MPDFT0667 | Próprio | Cópia da Sinapi (95675) - Hidrômetro ultrassônico DN 40mm, ref HYdros, Diehl Metering | un |  |  | 2839.39
Composição | 88279 | SINAPI | MONTADOR ELETROMECÃNICO COM ENCARGOS COMPLEMENTARES | H | 1 | 24.98 | 24.98
Composição | 88243 | SINAPI | AJUDANTE ESPECIALIZADO COM ENCARGOS COMPLEMENTARES | H | 1 | 20.96 | 20.96
Composição | 88267 | SINAPI | ENCANADOR OU BOMBEIRO HIDRÁULICO COM ENCARGOS COMPLEMENTARES | H | 0.5259 | 23.41 | 12.31
Composição | 88248 | SINAPI | AUXILIAR DE ENCANADOR OU BOMBEIRO HIDRÁULICO COM ENCARGOS COMPLEMENTARES | H | 0.5259 | 18.23 | 9.58
Insumo | 00003148 | SINAPI | FITA VEDA ROSCA EM ROLOS DE 18 MM X 50 M (L X C) | UN | 0.0198 | 13.49 | 0.26
Insumo | CM1332 | Próprio | Hidrômetro ultrassônico DN 40mm, ref. Hydrus, fab. Diehl | un | 1 | 2771.3 | 2771.3
06.08.200.21 | MPDFT0978 | Próprio | Cópia da CPOS (61.10.420) - Atuador de acoplamento direto para válvula, sem retorno por mola, 24Vac, 10 Nm, 0-10V - CN7510A20, Honeywell International In. | un |  |  | 1242.24
Composição | 88247 | SINAPI | AUXILIAR DE ELETRICISTA COM ENCARGOS COMPLEMENTARES | H | 3 | 18.74 | 56.22
Composição | 88264 | SINAPI | ELETRICISTA COM ENCARGOS COMPLEMENTARES | H | 3 | 24.1 | 72.3
Insumo | CM1728 | Próprio | Atuador de acoplamento direto para válvula, sem retorno por mola, 24Vac, 10 Nm, podendo ser utilizado nos modos on-off, floating e proporcional 0-10V, Modelo de referência CN7510A20, fabricante Honeywell International In. | un | 1 | 1113.72 | 1113.72
06.08.200.22 | MPDFT0979 | Próprio | Cópia da FDE (09.05.095) - Chave de pressão de ar diferencial, com invólucro em plástico (IP54), 0 - 300Pa, PAS-01 - Veris Industrie | un |  |  | 527
Composição | 88247 | SINAPI | AUXILIAR DE ELETRICISTA COM ENCARGOS COMPLEMENTARES | H | 1 | 18.74 | 18.74
Composição | 88264 | SINAPI | ELETRICISTA COM ENCARGOS COMPLEMENTARES | H | 1 | 24.1 | 24.1
Insumo | CM1727 | Próprio | Chave de pressão de ar diferencial, com invólucro em plástico (IP54), 0 - 300Pa, modelo de referência PAS-01 fabricante Veris Industries | un | 1 | 484.16 | 484.16
06.08.200.23 | MPDFT0966 | Próprio | Copia da CPOS (61.15.120) - Relé acoplador CCA 220Vca com contato reversível | un |  |  | 40.78
Composição | 88264 | SINAPI | ELETRICISTA COM ENCARGOS COMPLEMENTARES | H | 0.15 | 24.1 | 3.61
Composição | 88247 | SINAPI | AUXILIAR DE ELETRICISTA COM ENCARGOS COMPLEMENTARES | H | 0.15 | 18.74 | 2.81
Insumo | CM1717 | Próprio | Relé acoplador CCA 220V com contato reversível RAC-1-220, fabricante Sibratec | un | 1 | 34.36 | 34.36
06.08.200.24 | MPDFT0981 | Próprio | Acoplador duplo óptico WEBACDUP | un |  |  | 292.42
Composição | 88247 | SINAPI | AUXILIAR DE ELETRICISTA COM ENCARGOS COMPLEMENTARES | H | 2 | 18.74 | 37.48
Composição | 88264 | SINAPI | ELETRICISTA COM ENCARGOS COMPLEMENTARES | H | 2 | 24.1 | 48.2
Insumo | CM1487 | Próprio | Acoplador duplo óptico WEBACDUP | un | 1 | 206.74 | 206.74
06.08.400 |  |  | Infraestrutura
06.08.400.1 | MPDFT0354 | Próprio | Copia da SINAPI (95746) - Eletroduto rígido de aço carbono, sem costura, com revestimento protetor de zinco aplicado à quente, extremidades rosqueadas, classe pesada, Ø25 mm (3/4" BSPP), fab. Apolo - fornecimento e instalação | M |  |  | 29.97
Composição | 88247 | SINAPI | AUXILIAR DE ELETRICISTA COM ENCARGOS COMPLEMENTARES | H | 0.1044 | 18.74 | 1.95
Composição | 88264 | SINAPI | ELETRICISTA COM ENCARGOS COMPLEMENTARES | H | 0.1044 | 24.1 | 2.51
Composição | 91170 | SINAPI | FIXAÇÃO DE TUBOS HORIZONTAIS DE PVC, CPVC OU COBRE DIÂMETROS MENORES OU IGUAIS A 40 MM OU ELETROCALHAS ATÉ 150MM DE LARGURA, COM ABRAÇADEIRA METÁLICA RÍGIDA TIPO D 1/2, FIXADA EM PERFILADO EM LAJE. AF_05/2015 | M | 1 | 2.6 | 2.6
Composição | 95754 | SINAPI | LUVA DE EMENDA PARA ELETRODUTO, AÇO GALVANIZADO, DN 25 MM (1''), APARENTE, INSTALADA EM TETO - FORNECIMENTO E INSTALAÇÃO. AF_11/2016_P | UN | 0.3333 | 8.07 | 2.68
Insumo | CM0007 | Próprio | Eletroduto rígido de aço carbono, sem costura, com revestimento protetor de zinco aplicado a quente, extremidades rosqueadas, classe pesada, Ø25mm (3/4" BSPP), fab. Apolo | m | 1.05 | 19.27 | 20.23
06.08.400.2 | MPDFT0403 | Próprio | Curva para eletroduto de 25mm de aço carbono, sem costura, com revestimento protetor de zinco aplicado à quente. d. Marca de referência: Apollo, Manesmman ou equivalente técnico. | un |  |  | 27.91
Composição | 88247 | SINAPI | AUXILIAR DE ELETRICISTA COM ENCARGOS COMPLEMENTARES | H | 0.16 | 18.74 | 2.99
Composição | 88264 | SINAPI | ELETRICISTA COM ENCARGOS COMPLEMENTARES | H | 0.16 | 24.1 | 3.85
Insumo | 00040380 | SINAPI | CURVA 90 GRAUS EM ACO CARBONO, RAIO CURTO, SOLDAVEL, PRESSAO 3.000 LBS, DN 3/4" | UN | 1 | 21.07 | 21.07
06.08.400.5 | MPDFT0353 | Próprio | Copia da SUDECAP (11.12.01) - Perfilado perfurado em chapa de aço galvanizado # 22, largura 38 mm x altura 38 mm, sem tampa, inclusive conexões | m |  |  | 30.23
Composição | 88247 | SINAPI | AUXILIAR DE ELETRICISTA COM ENCARGOS COMPLEMENTARES | H | 0.23 | 18.74 | 4.31
Composição | 88264 | SINAPI | ELETRICISTA COM ENCARGOS COMPLEMENTARES | H | 0.23 | 24.1 | 5.54
Insumo | 00039028 | SINAPI | PERFILADO PERFURADO SIMPLES 38 X 38 MM, CHAPA 22 | M | 1 | 9.84 | 9.84
Insumo | CM1442 | Próprio | Suporte curto para perfilado em aço galvanizado | un | 0.67 | 1.28 | 0.85
Insumo | 00039996 | SINAPI | VERGALHAO ZINCADO ROSCA TOTAL, 1/4 " (6,3 MM) | M | 0.8 | 3.78 | 3.02
Insumo | 00039997 | SINAPI | PORCA ZINCADA, SEXTAVADA, DIAMETRO 1/4" | UN | 4.533 | 0.18 | 0.81
Insumo | 00011267 | SINAPI | ARRUELA LISA, REDONDA, DE LATAO POLIDO, DIAMETRO NOMINAL 5/8", DIAMETRO EXTERNO = 34 MM, DIAMETRO DO FURO = 17 MM, ESPESSURA = *2,5* MM | UN | 4.533 | 0.9 | 4.07
Insumo | CM1441 | Próprio | Cantoneira ZZ alta | un | 0.8 | 1.4 | 1.12
Insumo | 00039443 | SINAPI | PARAFUSO DRY WALL, EM ACO ZINCADO, CABECA LENTILHA E PONTA BROCA (LB), LARGURA 4,2 MM, COMPRIMENTO 13 MM | UN | 1.33 | 0.14 | 0.18
Insumo | 00004376 | SINAPI | BUCHA DE NYLON SEM ABA S8 | UN | 1.6 | 0.31 | 0.49
06.08.400.7 | MPDFT0702 | Próprio | Cópia da Agetop Civil (071232) - Eletroduto metálico flexível tipo sealtube / copex 25mm (3/4") | m |  |  | 19.7
Composição | 88247 | SINAPI | AUXILIAR DE ELETRICISTA COM ENCARGOS COMPLEMENTARES | H | 0.17 | 18.74 | 3.18
Composição | 88264 | SINAPI | ELETRICISTA COM ENCARGOS COMPLEMENTARES | H | 0.17 | 24.1 | 4.09
Insumo | 00002504 | SINAPI | ELETRODUTO FLEXIVEL, EM ACO GALVANIZADO, REVESTIDO EXTERNAMENTE COM PVC PRETO, DIAMETRO EXTERNO DE 25 MM (3/4"), TIPO SEALTUBO | M | 1.05 | 11.84 | 12.43
06.08.400.9 | MPDFT0954 | Próprio | Copia da SBC (061071) - Eletroduto rígido de aço carbono, sem costura, com revestimento protetor de zinco aplicado a quente, extremidades rosqueadas, classe pesada, Ø100mm (4" BSPP), fab. Apolo | m |  |  | 190.42
Composição | 88264 | SINAPI | ELETRICISTA COM ENCARGOS COMPLEMENTARES | H | 0.963 | 24.1 | 23.2
Composição | 88247 | SINAPI | AUXILIAR DE ELETRICISTA COM ENCARGOS COMPLEMENTARES | H | 0.963 | 18.74 | 18.04
Insumo | CM0023 | Próprio | Eletroduto rígido de aço carbono, sem costura, com revestimento protetor de zinco aplicado a quente, extremidades rosqueadas, classe pesada, Ø100mm (4" BSPP), fab. Apolo | m | 1.05 | 142.08 | 149.18
06.08.500 |  |  | Cabeamento e Acessórios
06.08.500.1 | MPDFT0406 | Próprio | Copia da SBC (063512) - Cabo KNX para automação, em cobre rígido (4 vias) 2x2x0,80mm | M |  |  | 26.93
Composição | 88279 | SINAPI | MONTADOR ELETROMECÃNICO COM ENCARGOS COMPLEMENTARES | H | 0.414 | 24.98 | 10.34
Composição | 88243 | SINAPI | AJUDANTE ESPECIALIZADO COM ENCARGOS COMPLEMENTARES | H | 0.414 | 20.96 | 8.67
Insumo | CM0917 | Próprio | Cabo KNX para automação, em cobre rígido (4 vias) 2x2x0,80mm | m | 1.02 | 7.77 | 7.92
06.08.500.2 | MPDFT0404 | Próprio | Cabo 2x#0,75mm, Par(es) trançado(s) com blindagem de alumínio, resistência máxima de 150 Ωpor km, resistência de isolamento em 220 V maior que 5000 MΩ.km, rigidez dielétrica entre condutores de 1500 V. ref. Schneider Eletric | m |  |  | 7.39
Composição | 88247 | SINAPI | AUXILIAR DE ELETRICISTA COM ENCARGOS COMPLEMENTARES | H | 0.024 | 18.74 | 0.44
Composição | 88264 | SINAPI | ELETRICISTA COM ENCARGOS COMPLEMENTARES | H | 0.024 | 24.1 | 0.57
Insumo | 00021127 | SINAPI | FITA ISOLANTE ADESIVA ANTICHAMA, USO ATE 750 V, EM ROLO DE 19 MM X 5 M | UN | 0.009 | 3.6 | 0.03
Insumo | CM0915 | Próprio | Cabo 2x#0,75mm, Par(es) trançado(s) com blindagem de alumínio, resistência máxima de 150 Ωpor km, resistência de isolamento em 220 V maior que 5000 MΩ.km, rigidez dielétrica entre condutores de 1500 V. Marca de referência: Schneider Eletric | m | 1.19 | 5.34 | 6.35
09 |  |  | SERVIÇOS COMPLEMENTARES
09.01 |  |  | ENSAIOS E TESTES
09.01.200 |  |  | Testes
09.01.200.1 | MPDFT0984 | Próprio | AUT_PJDIJ - Elaboração de projeto lógico para a instalação do sistema de automação e controle, diagramas de causa e efeito (bem como os demais diagramas lógicos e de conexão) e revisão das planilhas de pontos | sv |  |  | 13047.5
Insumo | CM1736 | Próprio | AUT_PJDIJ - Elaborção de projeto lógico para a instalação do sistema de automação e controle, diagramas de causa e efeito (bem como os demais diagramas lógicos e de conexão) e revisão das planilhas de pontos | sv | 1 | 13047.5 | 13047.5
09.01.200.2 | MPDFT0985 | Próprio | AUT_PJDIJ - Realizar a programação e configuração de todos os equipamentos, bem como executar todas as operações necessárias para implantar o Sistema de Supervisão e Controle, de acordo com o memorial descritivo, desenhos e documentos técnicos do fabricante | sv |  |  | 53025.04
Insumo | CM1737 | Próprio | AUT_PJDIJ - Elaborção de projeto lógico para a instalação do sistema de automação e controle, diagramas de causa e efeito (bem como os demais diagramas lógicos e de conexão) e revisão das planilhas de pontos | sv | 1 | 53025.04 | 53025.04
09.01.200.3 | MPDFT0986 | Próprio | AUT_PJDIJ - Desenvolver as telas de monitoramento, procedimentos de controle e demais questões relacionadas ao software do sistema de supervisão predial desenvolver telas e parametrizar o software StruxureWare Building Operation para supervisionar o sistema de controle | un |  |  | 75289.26
Insumo | CM1738 | Próprio | AUT_PJDIJ - Desenvolver as telas de monitoramento, procedimentos de controle e demais questões relacionadas ao software do sistema de supervisão predial desenvolver telas e parametrizar o software StruxureWare Building Operation para supervisionar o sistema de controle | sv | 1 | 75289.26 | 75289.26
09.01.200.4 | MPDFT0987 | Próprio | AUT_PJDIJ - Projeto de AS BUILT | sv |  |  | 11377.42
Insumo | CM1739 | Próprio | AUT_PJDIJ - Projeto de AS BUILT | sv | 1 | 11377.42 | 11377.42

## Insumos e Serviços
P. Execução: |  | Licitação: | Objeto: Sistema de Supervisão e Controle Predial do Edifício das PJDIJ | Data:
A |  | B | Local: SEPN 711/911 Bloco B - Asa Norte - Brasília / DF | 1899-12-31
P. Validade: |  | Razão Social: |  | Telefone:
C |  | D |  | E
P. Garantia: |  | CNPJ: |  | E-mail:
F |  | G |  | H
Código | Banco | Classificação | Descrição | Und | Valor Unit | Marca | Modelo
00002504 | SINAPI | Insumo | ELETRODUTO FLEXIVEL, EM ACO GALVANIZADO, REVESTIDO EXTERNAMENTE COM PVC PRETO, DIAMETRO EXTERNO DE 25 MM (3/4"), TIPO SEALTUBO | M | 11.84
00003148 | SINAPI | Insumo | FITA VEDA ROSCA EM ROLOS DE 18 MM X 50 M (L X C) | UN | 13.49 | ******** | *******
00003768 | SINAPI | Insumo | LIXA EM FOLHA PARA FERRO, NUMERO 150 | UN | 2.93 | ******** | *******
00004376 | SINAPI | Insumo | BUCHA DE NYLON SEM ABA S8 | UN | 0.31 | ******** | *******
00004791 | SINAPI | Insumo | ADESIVO ACRILICO/COLA DE CONTATO | KG | 25.95 | ******** | *******
00011267 | SINAPI | Insumo | ARRUELA LISA, REDONDA, DE LATAO POLIDO, DIAMETRO NOMINAL 5/8", DIAMETRO EXTERNO = 34 MM, DIAMETRO DO FURO = 17 MM, ESPESSURA = *2,5* MM | UN | 0.9 | ******** | *******
00021127 | SINAPI | Insumo | FITA ISOLANTE ADESIVA ANTICHAMA, USO ATE 750 V, EM ROLO DE 19 MM X 5 M | UN | 3.6 | ******** | *******
00039028 | SINAPI | Insumo | PERFILADO PERFURADO SIMPLES 38 X 38 MM, CHAPA 22 | M | 9.84
00039443 | SINAPI | Insumo | PARAFUSO DRY WALL, EM ACO ZINCADO, CABECA LENTILHA E PONTA BROCA (LB), LARGURA 4,2 MM, COMPRIMENTO 13 MM | UN | 0.14 | ******** | *******
00039996 | SINAPI | Insumo | VERGALHAO ZINCADO ROSCA TOTAL, 1/4 " (6,3 MM) | M | 3.78 | ******** | *******
00039997 | SINAPI | Insumo | PORCA ZINCADA, SEXTAVADA, DIAMETRO 1/4" | UN | 0.18 | ******** | *******
00040380 | SINAPI | Insumo | CURVA 90 GRAUS EM ACO CARBONO, RAIO CURTO, SOLDAVEL, PRESSAO 3.000 LBS, DN 3/4" | UN | 21.07
00010527 | SINAPI | Composição | LOCACAO DE ANDAIME METALICO TUBULAR DE ENCAIXE, TIPO DE TORRE, COM LARGURA DE 1 ATE 1,5 M E ALTURA DE *1,00* M (INCLUSO SAPATAS FIXAS OU RODIZIOS) | MXMES | 13.5 | ******** | *******
88239 | SINAPI | Composição | AJUDANTE DE CARPINTEIRO COM ENCARGOS COMPLEMENTARES | H | 19.96 | ******** | *******
88243 | SINAPI | Composição | AJUDANTE ESPECIALIZADO COM ENCARGOS COMPLEMENTARES | H | 20.96 | ******** | *******
88247 | SINAPI | Composição | AUXILIAR DE ELETRICISTA COM ENCARGOS COMPLEMENTARES | H | 18.74 | ******** | *******
88248 | SINAPI | Composição | AUXILIAR DE ENCANADOR OU BOMBEIRO HIDRÁULICO COM ENCARGOS COMPLEMENTARES | H | 18.23 | ******** | *******
88261 | SINAPI | Composição | CARPINTEIRO DE ESQUADRIA COM ENCARGOS COMPLEMENTARES | H | 23.72 | ******** | *******
88264 | SINAPI | Composição | ELETRICISTA COM ENCARGOS COMPLEMENTARES | H | 24.1 | ******** | *******
88267 | SINAPI | Composição | ENCANADOR OU BOMBEIRO HIDRÁULICO COM ENCARGOS COMPLEMENTARES | H | 23.41 | ******** | *******
88278 | SINAPI | Composição | MONTADOR DE ESTRUTURA METÁLICA COM ENCARGOS COMPLEMENTARES | H | 18.21 | ******** | *******
88279 | SINAPI | Composição | MONTADOR ELETROMECÃNICO COM ENCARGOS COMPLEMENTARES | H | 24.98 | ******** | *******
88310 | SINAPI | Composição | PINTOR COM ENCARGOS COMPLEMENTARES | H | 24.89 | ******** | *******
88316 | SINAPI | Composição | SERVENTE COM ENCARGOS COMPLEMENTARES | H | 17.61 | ******** | *******
88423 | SINAPI | Composição | APLICAÇÃO MANUAL DE PINTURA COM TINTA TEXTURIZADA ACRÍLICA EM PAREDES EXTERNAS DE CASAS, UMA COR. AF_06/2014 | m² | 18.19
88488 | SINAPI | Composição | APLICAÇÃO MANUAL DE PINTURA COM TINTA LÁTEX ACRÍLICA EM TETO, DUAS DEMÃOS. AF_06/2014 | m² | 14.83
88494 | SINAPI | Composição | APLICAÇÃO E LIXAMENTO DE MASSA LÁTEX EM TETO, UMA DEMÃO. AF_06/2014 | m² | 18.45
90439 | SINAPI | Composição | FURO EM CONCRETO PARA DIÂMETROS MENORES OU IGUAIS A 40 MM. AF_05/2015 | UN | 55.3 | ******** | *******
90447 | SINAPI | Composição | RASGO EM ALVENARIA PARA ELETRODUTOS COM DIAMETROS MENORES OU IGUAIS A 40 MM. AF_05/2015 | M | 5.83 | ******** | *******
90466 | SINAPI | Composição | CHUMBAMENTO LINEAR EM ALVENARIA PARA RAMAIS/DISTRIBUIÇÃO COM DIÂMETROS MENORES OU IGUAIS A 40 MM. AF_05/2015 | M | 11.66 | ******** | *******
91170 | SINAPI | Composição | FIXAÇÃO DE TUBOS HORIZONTAIS DE PVC, CPVC OU COBRE DIÂMETROS MENORES OU IGUAIS A 40 MM OU ELETROCALHAS ATÉ 150MM DE LARGURA, COM ABRAÇADEIRA METÁLICA RÍGIDA TIPO D 1/2, FIXADA EM PERFILADO EM LAJE. AF_05/2015 | M | 2.6 | ******** | *******
91677 | SINAPI | Composição | ENGENHEIRO ELETRICISTA COM ENCARGOS COMPLEMENTARES | H | 110.31 | ******** | *******
91927 | SINAPI | Composição | CABO DE COBRE FLEXÍVEL ISOLADO, 2,5 MM², ANTI-CHAMA 0,6/1,0 KV, PARA CIRCUITOS TERMINAIS - FORNECIMENTO E INSTALAÇÃO. AF_12/2015 | M | 5.47
91959 | SINAPI | Composição | INTERRUPTOR SIMPLES (2 MÓDULOS), 10A/250V, INCLUINDO SUPORTE E PLACA - FORNECIMENTO E INSTALAÇÃO. AF_12/2015 | UN | 36.53
91996 | SINAPI | Composição | TOMADA MÉDIA DE EMBUTIR (1 MÓDULO), 2P+T 10 A, INCLUINDO SUPORTE E PLACA - FORNECIMENTO E INSTALAÇÃO. AF_12/2015 | UN | 27.53
92870 | SINAPI | Composição | CAIXA RETANGULAR 4" X 4" ALTA (2,00 M DO PISO), METÁLICA, INSTALADA EM PAREDE - FORNECIMENTO E INSTALAÇÃO. AF_12/2015 | UN | 30.18
93572 | SINAPI | Composição | ENCARREGADO GERAL DE OBRAS COM ENCARGOS COMPLEMENTARES | MES | 3465.25 | ******** | *******
95754 | SINAPI | Composição | LUVA DE EMENDA PARA ELETRODUTO, AÇO GALVANIZADO, DN 25 MM (1''), APARENTE, INSTALADA EM TETO - FORNECIMENTO E INSTALAÇÃO. AF_11/2016_P | UN | 8.07
95780 | SINAPI | Composição | CONDULETE DE ALUMÍNIO, TIPO B, PARA ELETRODUTO DE AÇO GALVANIZADO DN 25 MM (1''), APARENTE - FORNECIMENTO E INSTALAÇÃO. AF_11/2016_P | UN | 24.71 | ******** | *******
97064 | SINAPI | Composição | MONTAGEM E DESMONTAGEM DE ANDAIME TUBULAR TIPO TORRE (EXCLUSIVE ANDAIME E LIMPEZA). AF_11/2017 | M | 15.18 | ******** | *******
97641 | SINAPI | Composição | REMOÇÃO DE FORRO DE GESSO, DE FORMA MANUAL, SEM REAPROVEITAMENTO. AF_12/2017 | m² | 4.15 | ******** | *******
97891 | SINAPI | Composição | CAIXA ENTERRADA ELÉTRICA RETANGULAR, EM ALVENARIA COM BLOCOS DE CONCRETO, FUNDO COM BRITA, DIMENSÕES INTERNAS: 0,4X0,4X0,4 M. AF_12/2020 | UN | 184.33 | ******** | *******
98297 | SINAPI | Composição | CABO ELETRÔNICO CATEGORIA 6, INSTALADO EM EDIFICAÇÃO INSTITUCIONAL - FORNECIMENTO E INSTALAÇÃO. AF_11/2019 | M | 2.03
99811 | SINAPI | Composição | LIMPEZA DE CONTRAPISO COM VASSOURA A SECO. AF_04/2019 | m² | 2.9 | ******** | *******
100307 | SINAPI | Composição | MONTADOR DE ELETROELETRÔNICOS COM ENCARGOS COMPLEMENTARES | H | 23.04 | ******** | *******
74130/001 | SINAPI | Composição | DISJUNTOR TERMOMAGNETICO MONOPOLAR PADRAO NEMA (AMERICANO) 10 A 30A 240V, FORNECIMENTO E INSTALACAO | UN | 15.91
CM0007 | Próprio | Insumo | Eletroduto rígido de aço carbono, sem costura, com revestimento protetor de zinco aplicado a quente, extremidades rosqueadas, classe pesada, Ø25mm (3/4" BSPP), fab. Apolo | m | 19.27
CM0023 | Próprio | Insumo | Eletroduto rígido de aço carbono, sem costura, com revestimento protetor de zinco aplicado a quente, extremidades rosqueadas, classe pesada, Ø100mm (4" BSPP), fab. Apolo | m | 142.08
CM0190 | Próprio | Insumo | Laminado melamínico, acabamento texturizado, cor branca, espessura 1,3mm, referência L190, fab. Fórmica | m² | 76.54
CM0645 | Próprio | Insumo | Anotação de Resposanbilidade Técnica (Faixa 3 - Tabela A - CONFEA) | vb | 233.94 | ******** | *******
CM0763 | Próprio | Insumo | Execução de visita em forro de gesso, DM 60 x 60cm, inclusive acabamento em perfis de alumínio | un | 113.06 | ******** | *******
CM0908 | Próprio | Insumo | Sensor de temperatura, para instalação em duto ou tubulação de água, incerteza de +/- 0.2 ºC. Modelo de referência: Schneider ETD100-4 | un | 361.56
CM0910 | Próprio | Insumo | SP1 - Sensor de pressão diferencial para duto, 0 - 500Pa, saída 4-20mA. Modelo de referência: Dwyer 616KD-11 | un | 1190.05
CM0915 | Próprio | Insumo | Cabo 2x#0,75mm, Par(es) trançado(s) com blindagem de alumínio, resistência máxima de 150 Ωpor km, resistência de isolamento em 220 V maior que 5000 MΩ.km, rigidez dielétrica entre condutores de 1500 V. Marca de referência: Schneider Eletric | m | 5.34
CM0917 | Próprio | Insumo | Cabo KNX para automação, em cobre rígido (4 vias) 2x2x0,80mm | m | 7.77
CM0923 | Próprio | Insumo | Módulo de entrada analógica KNX REG-K/4-GANG MNT682191 Schneider | un | 5852.05
CM0929 | Próprio | Insumo | Fonte de alimentação KNX REG-K/640mA, MTN684064, Schneider Eletric | un | 2099.55
CM1135 | Próprio | Insumo | Sensor infravermelho passivo, modelo de referência IVP 3011 TETO, fabricante Intelbras | un | 104.38
CM1137 | Próprio | Insumo | Fonte AS-P-SXWPS24VX10001 BASE SXWTBPSW110001 | un | 5978.4
CM1139 | Próprio | Insumo | Controlador lógico KNX SpaceLYnk LSS100200 fabricante Schneider Eletric | un | 18487.46
CM1141 | Próprio | Insumo | Módulo de entrada binária KNX REG-K/8x10, MNT644592, fabricante Schneider | un | 2659.08
CM1142 | Próprio | Insumo | Fonte Modular Chaveada 100/240 VAC 12/15 VCC | un | 729.96
CM1152 | Próprio | Insumo | Sensor Ultrassônico de Nível para Líquidos, modelo de referência EasyTREK SP-300, fabricante NIVELCO | un | 6931.18
CM1153 | Próprio | Insumo | Sensor de temperatura ambiente, interno, montado em parede, modelo de referência ETR100, fabricante Schneider Electric | un | 224.43
CM1155 | Próprio | Insumo | Relé fotocélula, modelo de referência Tri-Fácil 220V (FCR2TF), fabricante Exatron | un | 46.87
CM1250 | Próprio | Insumo | Painel modular de distribuição de sobrepor em tecnoplástico padrão TTA, com montagem de trilho padrão IEC/DIN, com tampa opaca e porta etiquetas, porta documentos, 3 filas de 18 módulos - Schneider Eletric Quadro TTA Pragma PRA16318 + PRA20318 | un | 482.33
CM1252 | Próprio | Insumo | Painel modular de distribuição de sobrepor em tecnoplástico padrão TTA, com montagem de trilho padrão IEC/DIN, com tampa opaca e porta etiquetas, porta documentos, 4 filas de 24 módulos - Schneider Eletric Quadro TTA Pragma PRA16424 + PRA20424 | un | 4927.23
CM1332 | Próprio | Insumo | Hidrômetro ultrassônico DN 40mm, ref. Hydrus, fab. Diehl | un | 2771.3
CM1428 | Próprio | Insumo | Multimedidor de energia, com medição de energia ativa e reativa nos quatro quadrantes, classe de medição 0,5S, comunicação por protocolo BACnet e entrada de medição através de TCs. Dotado de 3 TCs com corrente nominal primária de 250A, corrente secundária de 5A, carga nominal de 5VA e classe de exatidão de 0,6%. Modelo de referência Schneider Electric IEM3265 | un | 5317.25
CM1431 | Próprio | Insumo | Contator modular 25A 1NA 220/240VCA 60Hz. Modelo de referência: Schneider Electric ICT ACTI9 A9C20631 | un | 230.11
CM1441 | Próprio | Insumo | Cantoneira ZZ alta | un | 1.4 | ******** | *******
CM1442 | Próprio | Insumo | Suporte curto para perfilado em aço galvanizado | un | 1.28 | ******** | *******
CM1487 | Próprio | Insumo | Acoplador duplo óptico WEBACDUP | un | 206.74
CM1538 | Próprio | Insumo | Relé acoplador CCA 24Vca/Vcc com 1 Contato reversível | un | 20.63
CM1562 | Próprio | Insumo | Relé térmico PCPT 4, funções ANSI 23, 26, 49, com 4 sensores RTD Pt100 (S1-S2-S3-Tamb), comandos de alarme, trip, fault, comunicação RS4-85, protocolo Modbus, Fabricação Pextron | un | 1557.35
CM1564 | Próprio | Insumo | Chave de fluxo tipo palheta para líquido, com invólucro em liga de alumínio fundido, comprimento da palheta ajustável de 1” a 8” e ajuste de sensibilidade através de porca e contra porca, modelo de referência FS-2 fabricante Dwyer Instruments Inc | un | 1070.84
CM1565 | Próprio | Insumo | Módulo de entrada binário / interface para pulsador KNX com 2 entradas KNX 2-GANG - MTN670802 -Schneider Electric | un | 1120.2
CM1566 | Próprio | Insumo | Sensor de ambiente, com interface de usuário e comunicação/ alimentação via RJ-45 sobre cabo UTP cat.6, com medição de temperatura, CO2, umidade relativa do ar e indicação de ocupação do espaço - BaseSXWSBTHCXSXX com placa de cobertura SXWSCDPSELXX - Schneider Electric | un | 3576.86
CM1569 | Próprio | Insumo | Sensor de ambiente, com interface de usuário e comunicação / alimentação via RJ-45, medição de temperatura e ocupação do espaço - SXWSBTXXXSXX + SXWSCDPSELXX, Schneider Electric | un | 828.27
CM1571 | Próprio | Insumo | Interface de comunicações RS-485 - J-NET-INT-485, Global Fire | un | 1262.7
CM1575 | Próprio | Insumo | Borne terminal 2,5mm² | un | 3.71 | ******** | *******
CM1578 | Próprio | Insumo | Bloco contator BCXMF10 Weg | un | 19.14
CM1587 | Próprio | Insumo | Controlador AS-P-SXWASPXXX10001 e base SXWTBASW11002 | un | 46838.3
CM1606 | Próprio | Insumo | SmartX Ip Controller MP-C24A Schneider Eletric | un | 9652.01
CM1610 | Próprio | Insumo | Contato auxiliar 1NA M20-1A Metaltex | un | 10.36
CM1618 | Próprio | Insumo | Smart IP Controller RP-C-16A-230V Schneider Electric | un | 8804.36
CM1710 | Próprio | Insumo | Contator auxiliar Tesys SK 2na 220VCA - CA2SK20M7- fab. Schneider Electric | un | 185.4
CM1711 | Próprio | Insumo | Sinalizador luminoso e sonoro (sirene) SG2208 Steck | un | 33.14
CM1712 | Próprio | Insumo | Bloco de contato S-LPL 42 Steck | un | 14.41
CM1713 | Próprio | Insumo | Bloco de contato auxiliar CA5X-10 ABB | un | 27.25
CM1714 | Próprio | Insumo | Transformador - 24Vac - 2A – Bivolt, código 00839, fabricante Unitel Transformadores | un | 120.04
CM1715 | Próprio | Insumo | Bloco de contato Siemens - 3SB3400-0B | un | 113.08
CM1717 | Próprio | Insumo | Relé acoplador CCA 220V com contato reversível RAC-1-220, fabricante Sibratec | un | 34.36
CM1718 | Próprio | Insumo | Inversor de frequência HVAC ATV212 - 7.5 kW - 380-480 VAC trifásico Altivar ATV212HU75N4 Schneider Electric | un | 10930.14
CM1719 | Próprio | Insumo | Módulo de expansão SmartX DO-FC-8-H - 8 Saídas Digitais (Form C) - Interruptores de Controle Manual SXWDOC8HX10001 BASE SXWTBPSW110001 | un | 9902.98
CM1720 | Próprio | Insumo | Módulo UI-16 - 16 Entradas Universais SXWUI16XX10001 BASE SXWTBIOW110001 - I/O Module | un | 11359.09
CM1721 | Próprio | Insumo | Switch Ethernet de mesa gerenciável L2 Gigabit, 8 portas RJ45 10/100/1000 Mbps + 2 Slots SFP Jetstream, Gigabit T2500G-10TS (TL-SG3210), fabricante TP-Link Technologies | un | 897.67
CM1722 | Próprio | Insumo | H300 - Chave de corrente de sinalização de estado on/off, frequência de trabalho 50/60Hz, faixa de corrente: 0,15A a 60A, ponto de trip 0,15A ou menos- HX300 Veris Industries | un | 100.9
CM1723 | Próprio | Insumo | Módulo atuador de comutação UP/230/16, MTN629993, KNX 230/16A, Schneider Electric | un | 2187.71
CM1724 | Próprio | Insumo | Chave fim de curso com haste ajustável e roldana, com 1 contato aberto (NA) e 1 contato fechado (NF), corpo plástico, modelo de referência AXCK-S141, fabricante Sibratec | un | 80.5
CM1725 | Próprio | Insumo | Sonda de nível hidrostático, sinal de saída 4/20 mA (2 fios) ou 0/10 Vcc (3 fios), alimentação de 8 a 28 Vcc, MGG-TNH-SUB, fabricante Megga Instrumentos de Medição e Controle | un | 868.26
CM1726 | Próprio | Insumo | Chave fim de curso com pistão ajustável, com 1 contato aberto (NA) e 1 contato fechado (NF), corpo metálico, WL-CL, Sibratec | un | 78.29
CM1727 | Próprio | Insumo | Chave de pressão de ar diferencial, com invólucro em plástico (IP54), 0 - 300Pa, modelo de referência PAS-01 fabricante Veris Industries | un | 484.16
CM1728 | Próprio | Insumo | Atuador de acoplamento direto para válvula, sem retorno por mola, 24Vac, 10 Nm, podendo ser utilizado nos modos on-off, floating e proporcional 0-10V, Modelo de referência CN7510A20, fabricante Honeywell International In. | un | 1113.72
CM1729 | Próprio | Insumo | Fonte de Alimentação Chaveada - 24 Vdc - 35 W - 1.5 A - 110/220 Vac - Monofásica. Fabricante: Schneider, Modelo: ABL2REM24015K | un | 793.65
CM1730 | Próprio | Insumo | Módulo de comunicação em rede RS-485, protocolo BACnet MSTP para Chiller CGAM100 - Trane Technologies | un | 12736.92
CM1731 | Próprio | Insumo | Sensor de CO2,, humidade e temperatura KNX, amplitude de detecção da temperatura de 0–40°C, amplitude de detecção "umidade relativa" de 1 %–100 %, amplitude de detecção de CO2 de 300 – 9999 ppm - sensor de CO2 , umidade e temperatura AP KNX, código MTN6005-0001, fabricante Schneider Electric | un | 4736.68
CM1732 | Próprio | Insumo | Grelha RAL 7035 IP54 -NSYCAG223LPF - Schneider | un | 221.44
CM1733 | Próprio | Insumo | Ventilador 300M3/H 230V IP54 - NSYCVF300M230PF - Schneider | un | 1127.18
CM1734 | Próprio | Insumo | Caixa de passagem de sobrepor em tecnoplástico, montagem em trilho padrão IEC/DIN, grau de proteção IP 44 a IP 56, 234 x 174 x 143 com 01 módulo - Caixa Light STV 231/A STECK | un | 73.35
CM1735 | Próprio | Insumo | Transmissor de pressão diferencial para tubulação de água, instalação ao tempo, conexão hidráulica rosca 1/2" NPT, faixa de trabalho de 0 a 100 psig, sinal de saída 4/20 mA ou 0/10 Vcc, com display LCD - EPW104-LCD, Schneider Electric | un | 5396.79
CM1736 | Próprio | Insumo | AUT_PJDIJ - Elaborção de projeto lógico para a instalação do sistema de automação e controle, diagramas de causa e efeito (bem como os demais diagramas lógicos e de conexão) e revisão das planilhas de pontos | sv | 13047.5 | ******** | *******
CM1737 | Próprio | Insumo | AUT_PJDIJ - Elaborção de projeto lógico para a instalação do sistema de automação e controle, diagramas de causa e efeito (bem como os demais diagramas lógicos e de conexão) e revisão das planilhas de pontos | sv | 53025.04 | ******** | *******
CM1738 | Próprio | Insumo | AUT_PJDIJ - Desenvolver as telas de monitoramento, procedimentos de controle e demais questões relacionadas ao software do sistema de supervisão predial desenvolver telas e parametrizar o software StruxureWare Building Operation para supervisionar o sistema de controle | sv | 75289.26 | ******** | *******
CM1739 | Próprio | Insumo | AUT_PJDIJ - Projeto de AS BUILT | sv | 11377.42 | ******** | *******
CM1763 | Próprio | Insumo | MEC - Medidor de eletrônico de concessionária (energia) | un | 991.61

## Composição de BDI
P. Execução: |  | Objeto: Sistema de Supervisão e Controle Predial do Edifício das PJDIJ | Licitação:
A |  | Local: SEPN 711/911 Bloco B - Asa Norte - Brasília / DF | B
P. Validade: |  | Razão Social: | Data:
C |  | D | 1899-12-31
P. Garantia: |  | CNPJ: | Telefone:
F |  | G | E
Composição de BDI
ITEM | DISCRIMINAÇÃO |  | %
Grupo A | % em relação ao custo direto CD
A1 | Despesas Indiretas |  | 15.74%
a1 | Administração Central |  | 4%
a2 | Seguro + garantia |  | 0.8%
a3 | Risco |  | 1.27%
a4 | Despesa Financeira |  | 1.23%
a5 | Lucro |  | 8.44%
Grupo B | % em relação ao valor total VT
B1 | Tributos |  | 4.65%
| Pis |  | 0.65%
| Cofins |  | 3%
| ISS (2% após desconto das mercadorias aplicadas) |  | 1%
BDI | BDI = [(((1+(a1+a2+a3))*(1+a4)*(1+a5)))/(1-B1)-1] |  | 22.12%

## Composição de Encargos Sociais
P. Execução: |  | Objeto: Sistema de Supervisão e Controle Predial do Edifício das PJDIJ | Licitação:
A |  | Local: SEPN 711/911 Bloco B - Asa Norte - Brasília / DF | B
P. Validade: |  | Razão Social: | Data:
C |  | D | 1899-12-31
P. Garantia: |  | CNPJ: | Telefone:
F |  | G | E
Composição de Encargos Sociais
Item | Discriminação |  | %
GRUPO A
A1 | INSS |  | 20%
A2 | SESI |  | 1.5%
A3 | SENAI |  | 1%
A4 | INCRA |  | 0.2%
A5 | SEBRAE |  | 0.6%
A6 | Salário-Educação |  | 2.5%
A7 | Seguro Contra Acidentes Trabalho |  | 3%
A8 | Fundo de Garantia por Tempo de Serviços |  | 8%
A9 | SECONCI |  | 1%
A | Total dos Encargos Sociais Básicos |  | 37.8%
GRUPO B
B1 | Repouso Semanal Remunerado |  | 17.75%
B2 | Feriados |  | 3.41%
B3 | Auxílio-enfermidade |  | 0.86%
B4 | 13º Salário |  | 10.62%
B5 | Licença-paternidade |  | 0.07%
B6 | Faltas justificadas |  | 0.71%
B7 | Dias de chuva |  | 1.31%
B8 | Auxílio acidente de trabalho |  | 0.11%
B9 | Férias gozadas |  | 13.55%
B10 | Salário maternidade |  | 0.03%
B | Total de Encargos Sociais que recebem incidências de A |  | 48.42%
GRUPO C
C1 | Aviso prévio indenizado |  | 4.12%
C2 | Aviso prévio trabalhado |  | 0.1%
C3 | Férias indenizadas (inclusive 1/3) |  | 0.46%
C4 | Depósito rescisão sem justa causa |  | 3.77%
C5 | Indenização adicional |  | 0.35%
C | Total de Encargos Sociais que recebem incidências de A |  | 8.8%
GRUPO D
D1 | Reincidência de A sobre B |  | 18.3%
D2 | Reincidência do FGTS sobre API e Grupo A sobre APT |  | 0.37%
D | Total das Taxas incidências e reincidências |  | 18.67%
Total das taxas incidências e reincidências |  |  | 113.7%

## Cronograma
P. Execução: | Objeto: Sistema de Supervisão e Controle Predial do Edifício das PJDIJ | Licitação:
A | Local: SEPN 711/911 Bloco B - Asa Norte - Brasília / DF | B
P. Validade: | Razão Social: | Data:
C | D | 1899-12-31
P. Garantia: | CNPJ: | Telefone:
F | G | E
Cronograma Físico e Financeiro
Item | Descrição | Total Por Etapa | 30 DIAS | 60 DIAS | 90 DIAS | 120 DIAS
01 | SERVIÇOS TÉCNICO - PROFISSIONAIS | 0.03% | 100% | 0% | 0% | 0%
|  | 233.94 | 233.94 | 0 | 0 | 0
01.08 | TAXAS E EMOLUMENTOS | 0.03% | 100% | 0% | 0% | 0%
|  | 233.94 | 233.94 | 0 | 0 | 0
01.08.1 | Registro do contrato junto ao conselho de classe (ART) | 0.03% | 100% |  |  | 0%
|  | 233.94 | 233.94 | 0 | 0 | 0
02 | SERVIÇOS PRELIMINARES | 0.07% | 100% | 0% | 0% | 0%
|  | 487.59 | 487.59 | 0 | 0 | 0
02.02 | DEMOLIÇÃO | 0.07% | 100% | 0% | 0% | 0%
|  | 487.59 | 487.59 | 0 | 0 | 0
02.02.100 | Demolição convencional | 0.07% | 100% | 0% | 0% | 0%
|  | 487.59 | 487.59 | 0 | 0 | 0
02.02.100.1 | Copia da SINAPI (100717) - Retirada de laminado melamínico e lixamento manual de superfície | 0.01% | 100% |  |  | 0%
|  | 74.7 | 74.7 | 0 | 0 | 0
02.02.100.2 | REMOÇÃO DE FORRO DE GESSO, DE FORMA MANUAL, SEM REAPROVEITAMENTO. AF_12/2017 | 0% | 100% |  |  | 0%
|  | 8.3 | 8.3 | 0 | 0 | 0
02.02.100.3 | FURO EM CONCRETO PARA DIÂMETROS MENORES OU IGUAIS A 40 MM. AF_05/2015 | 0.05% | 100% |  |  | 0%
|  | 387.1 | 387.1 | 0 | 0 | 0
02.02.100.4 | RASGO EM ALVENARIA PARA ELETRODUTOS COM DIAMETROS MENORES OU IGUAIS A 40 MM. AF_05/2015 | 0% | 100% |  |  | 0%
|  | 17.49 | 17.49 | 0 | 0 | 0
04 | ARQUITETURA E ELEMENTOS DE URBANISMO | 0.17% | 62.72% | 30.16% | 2.96% | 4.16%
|  | 1233.59 | 773.68 | 372.06 | 36.52 | 51.33
04.01 | ARQUITETURA | 0.17% | 62.72% | 30.16% | 2.96% | 4.16%
|  | 1233.59 | 773.68 | 372.06 | 36.52 | 51.33
04.01.530 | Revestimentos de parede | 0.14% | 70% | 30% | 0% | 0%
|  | 1004.04 | 702.83 | 301.21 | 0 | 0
04.01.530.1 | Cópia SINAPI (72200) - Laminado melamínico, acabamento texturizado, Polar, espessura 1,3mm, referência L190, fab. Fórmica | 0.14% | 70% | 30% |  | 0%
|  | 1004.04 | 702.83 | 301.21 | 0 | 0
04.01.550 | Revestimentos de forro | 0.02% | 50% | 50% | 0% | 0%
|  | 141.7 | 70.85 | 70.85 | 0 | 0
04.01.550.1 | Execução de visita em forro de gesso, dm 40 x 40cm, inclusive acabamento em perfis de alumínio na cor branca (un) | 0.02% | 50% | 50% |  | 0%
|  | 141.7 | 70.85 | 70.85 | 0 | 0
04.01.560 | Pinturas | 0.01% | 0% | 0% | 41.57% | 58.43%
|  | 87.85 | 0 | 0 | 36.52 | 51.33
04.01.560.1 | APLICAÇÃO MANUAL DE PINTURA COM TINTA LÁTEX ACRÍLICA EM TETO, DUAS DEMÃOS. AF_06/2014 | 0% |  |  |  | 100%
|  | 14.83 | 0 | 0 | 0 | 14.83
04.01.560.2 | APLICAÇÃO E LIXAMENTO DE MASSA LÁTEX EM TETO, UMA DEMÃO. AF_06/2014 | 0% |  |  | 50% | 49.97%
|  | 18.45 | 0 | 0 | 9.23 | 9.22
04.01.560.3 | APLICAÇÃO MANUAL DE PINTURA COM TINTA TEXTURIZADA ACRÍLICA EM PAREDES EXTERNAS DE CASAS, UMA COR. AF_06/2014 | 0.01% |  |  | 50% | 49.99%
|  | 54.57 | 0 | 0 | 27.29 | 27.28
06 | INSTALAÇÕES ELÉTRICAS E ELETRÔNICAS | 71.38% | 32.08% | 27.03% | 25.96% | 14.93%
|  | 523775.65 | 168009.67 | 141574.37 | 135988.15 | 78203.46
06.01 | INSTALAÇÕES ELÉTRICAS | 12.36% | 32.33% | 48.89% | 15.18% | 3.59%
|  | 90689.76 | 29324.25 | 44341.58 | 13768.38 | 3255.55
06.01.100 | Quadros elétricos | 10.33% | 25% | 52.55% | 18.16% | 4.29%
|  | 75835.64 | 18958.93 | 39852.78 | 13768.38 | 3255.55
06.01.100.1 | QFB-AP - adequação de quadro/ painel elétrico - PJDIJ | 0.33% | 25% | 75% |  | 0%
|  | 2431.9 | 607.98 | 1823.93 | 0 | -0.01
06.01.100.2 | QTE-ESG - adequação de quadro/ painel elétrico - PJDIJ | 0.32% | 25% | 75% |  | 0%
|  | 2360.48 | 590.12 | 1770.36 | 0 | 0
06.01.100.3 | QFB1-BAP - adequação de quadro/ painel elétrico - PJDIJ | 1.83% | 25% | 75% |  | 0%
|  | 13437.07 | 3359.27 | 10077.8 | 0 | 0
06.01.100.4 | QFB2-BAP - adequação de quadro/ painel elétrico - PJDIJ | 0.35% | 25% | 75% |  | 0%
|  | 2532.72 | 633.18 | 1899.54 | 0 | 0
06.01.100.5 | QBPI - adequação de quadro/ painel elétrico - PJDIJ | 0.13% | 25% | 50% | 25% | 0%
|  | 929.98 | 232.5 | 464.99 | 232.5 | -0.01
06.01.100.6 | QC-J/IE-SS - adequação de quadro/ painel elétrico - PJDIJ | 0.16% | 25% | 50% | 25% | 0%
|  | 1206.04 | 301.51 | 603.02 | 301.51 | 0
06.01.100.7 | QDG-AC/UTA-1 - adequação de quadro/ painel elétrico - PJDIJ | 1.77% | 25% | 25% | 25% | 25%
|  | 13022.39 | 3255.6 | 3255.6 | 3255.6 | 3255.59
06.01.100.8 | QD-AC/UTA-2 - adequação de quadro/ painel elétrico - PJDIJ | 1.76% | 25% | 50% | 25% | 0%
|  | 12911.19 | 3227.8 | 6455.6 | 3227.8 | -0.01
06.01.100.9 | QD-UTA-3 - adequação de quadro/ painel elétrico - PJDIJ | 1.76% | 25% | 50% | 25% | 0%
|  | 12911.19 | 3227.8 | 6455.6 | 3227.8 | -0.01
06.01.100.10 | QG-CAG - adequação de quadro/ painel elétrico - PJDIJ | 1.92% | 25% | 50% | 25% | 0%
|  | 14092.68 | 3523.17 | 7046.34 | 3523.17 | 0
06.01.400 | Rede Elétrica Secundária | 2.02% | 69.78% | 30.22% | 0% | 0%
|  | 14854.12 | 10365.32 | 4488.8 | 0 | 0
06.01.400.1 | Copia da SBC (061071) - Eletroduto rígido de aço carbono, sem costura, com revestimento protetor de zinco aplicado a quente, extremidades rosqueadas, classe pesada, Ø100mm (4" BSPP), fab. Apolo | 0.34% | 70% | 30% |  | 0%
|  | 2475.46 | 1732.82 | 742.64 | 0 | 0
06.01.400.2 | Copia da SINAPI (95746) - Eletroduto rígido de aço carbono, sem costura, com revestimento protetor de zinco aplicado à quente, extremidades rosqueadas, classe pesada, Ø25 mm (3/4" BSPP), fab. Apolo - fornecimento e instalação | 0.75% | 70% | 30% |  | 0%
|  | 5484.51 | 3839.16 | 1645.35 | 0 | 0
06.01.400.3 | CABO DE COBRE FLEXÍVEL ISOLADO, 2,5 MM², ANTI-CHAMA 0,6/1,0 KV, PARA CIRCUITOS TERMINAIS - FORNECIMENTO E INSTALAÇÃO. AF_12/2015 | 0.82% | 70% | 30% |  | 0%
|  | 6033.41 | 4223.39 | 1810.02 | 0 | 0
06.01.400.4 | CONDULETE DE ALUMÍNIO, TIPO B, PARA ELETRODUTO DE AÇO GALVANIZADO DN 25 MM (1''), APARENTE - FORNECIMENTO E INSTALAÇÃO. AF_11/2016_P | 0.04% | 70% | 30% |  | 0%
|  | 321.23 | 224.86 | 96.37 | 0 | 0
06.01.400.5 | CHUMBAMENTO LINEAR EM ALVENARIA PARA RAMAIS/DISTRIBUIÇÃO COM DIÂMETROS MENORES OU IGUAIS A 40 MM. AF_05/2015 | 0% | 50% | 50% |  | 0%
|  | 34.98 | 17.49 | 17.49 | 0 | 0
06.01.400.6 | INTERRUPTOR SIMPLES (2 MÓDULOS), 10A/250V, INCLUINDO SUPORTE E PLACA - FORNECIMENTO E INSTALAÇÃO. AF_12/2015 | 0% |  | 100% |  | 0%
|  | 36.53 | 0 | 36.53 | 0 | 0
06.01.400.7 | FIXAÇÃO DE TUBOS HORIZONTAIS DE PVC, CPVC OU COBRE DIÂMETROS MENORES OU IGUAIS A 40 MM OU ELETROCALHAS ATÉ 150MM DE LARGURA, COM ABRAÇADEIRA METÁLICA RÍGIDA TIPO D 1/2, FIXADA EM PERFILADO EM LAJE. AF_05/2015 | 0.06% | 70% | 30% |  | 0%
|  | 468 | 327.6 | 140.4 | 0 | 0
06.08 | SISTEMA DE SUPERVISÃO, COMANDO E CONTROLE | 59.02% | 32.02% | 22.45% | 28.22% | 17.31%
|  | 433085.89 | 138685.42 | 97232.79 | 122219.77 | 74947.91
06.08.100 | Quadros | 32.8% | 30% | 25% | 25% | 20%
|  | 240670.98 | 72201.29 | 60167.75 | 60167.75 | 48134.19
06.08.100.1 | QGA - Quadro geral de automação - PJDIJ | 16.08% | 30% | 25% | 25% | 20%
|  | 118011.91 | 35403.57 | 29502.98 | 29502.98 | 23602.38
06.08.100.2 | QDA-MED - Quadro de Medição da Automação - PJDIJ | 0.19% | 30% | 25% | 25% | 20%
|  | 1400.45 | 420.14 | 350.11 | 350.11 | 280.09
06.08.100.3 | QDA-UTA-1 e 2 - Quadro de automação - PJDIJ | 3.59% | 30% | 25% | 25% | 20%
|  | 26365.94 | 7909.78 | 6591.49 | 6591.49 | 5273.18
06.08.100.4 | QC-SPLIT - Quadro de automação - PJDIJ | 2.33% | 30% | 25% | 25% | 20%
|  | 17105.48 | 5131.64 | 4276.37 | 4276.37 | 3421.1
06.08.100.5 | QDA-ARQ - Quadro de Automação - PJDIJ | 2.28% | 30% | 25% | 25% | 20%
|  | 16700.77 | 5010.23 | 4175.19 | 4175.19 | 3340.16
06.08.100.6 | QDA-BAP - Quadro de Automação - PJDIJ | 4.86% | 30% | 25% | 25% | 20%
|  | 35662.22 | 10698.67 | 8915.56 | 8915.56 | 7132.43
06.08.100.7 | QDA-BAP-COB - Quadro de Automação - PJDIJ | 1.79% | 30% | 25% | 25% | 20%
|  | 13148 | 3944.4 | 3287 | 3287 | 2629.6
06.08.100.8 | QDA-UTA-3 - Quadro de automação - PJDIJ | 1.67% | 30% | 25% | 25% | 20%
|  | 12276.21 | 3682.86 | 3069.05 | 3069.05 | 2455.25
06.08.200 | Hardware, Software e Drivers | 20.51% | 30.32% | 17.67% | 34.27% | 17.74%
|  | 150488.32 | 45628.9 | 26586.71 | 51573.69 | 26699.02
06.08.200.1 | Cópia da Sedop (180639) - Sensor Ultrassônico de Nível para Líquidos, modelo de referência EasyTREK SP-300, fabricante NIVELCO | 0.97% |  | 25% | 50% | 25%
|  | 7091.82 | 0 | 1772.96 | 3545.91 | 1772.95
06.08.200.2 | Cópia da SBC (070120) - Sensor de temperatura, para instalação em duto ou em tubulação de água, incerteza de +/- 0,2 ºC, modelo de referência ETD100-4, fabricante Schneider Electric | 0.59% |  | 25% | 50% | 25%
|  | 4317.39 | 0 | 1079.35 | 2158.7 | 1079.34
06.08.200.3 | Cópia da SBC (070878) - Sensor de ambiente, com interface de usuário e comunicação / alimentação via RJ-45, medição de temperatura e ocupação do espaço - SXWSBTXXXSXX+SXWSCDPSELXX, Schneider Electric | 0.31% |  | 25% | 50% | 25%
|  | 2263.82 | 0 | 565.96 | 1131.91 | 565.95
06.08.200.4 | Cópia da SBC (070878) - Sensor de ambiente, com interface de usuário e comunicação/ alimentação via RJ-45 sobre cabo UTP cat.6, com medição de temperatura, CO2, umidade relativa do ar e indicação de ocupação do espaço - BaseSXWSBTHCXSXX com placa de cobertura SXWSCDPSELXX - Schneider Electric | 1.59% |  | 25% | 50% | 25%
|  | 11641.5 | 0 | 2910.38 | 5820.75 | 2910.37
06.08.200.5 | Cópia da CPOS (61.15.160) - Sensor de temperatura ambiente, interno, montado em parede, modelo de referência ETR100, fabricante Schneider Electric | 0.11% |  | 25% | 50% | 25%
|  | 811.11 | 0 | 202.78 | 405.56 | 202.77
06.08.200.6 | Cópia da CPOS (47.20.300) - Chave de fluxo tipo palheta para líquido, com invólucro em liga de alumínio fundido, comprimento da palheta ajustável de 1” a 8” e ajuste de sensibilidade através de porca e contra porca, modelo de referência FS-2 fabricante Dwyer Instruments Inc | 0.76% |  | 25% | 50% | 25%
|  | 5591.75 | 0 | 1397.94 | 2795.88 | 1397.93
06.08.200.7 | Cópia da CPOS (40.05.350) - SP - Sensor infravermelho passivo, modelo de referência IVP 3011 TETO, fabricante Intelbras | 0.05% |  | 25% | 50% | 25%
|  | 377.4 | 0 | 94.35 | 188.7 | 94.35
06.08.200.8 | Módulo de entrada binário / interface para pulsador KNX com 2 entradas KNX 2-GANG - MTN670802 -Schneider Electric | 1.85% |  | 25% | 50% | 25%
|  | 13558.32 | 0 | 3389.58 | 6779.16 | 3389.58
06.08.200.9 | Chave fim de curso com haste ajustável e roldana, com 1 contato aberto (NA) e 1 contato fechado (NF), corpo plástico, modelo de referência AXCK-S141, fabricante Sibratec | 0.07% |  | 25% | 50% | 25%
|  | 493.36 | 0 | 123.34 | 246.68 | 123.34
06.08.200.10 | Cópia da CPOS (40.20.300) - Sonda de nível hidrostático, sinal de saída 4/20 mA (2 fios) ou 0/10 Vcc (3 fios), alimentação de 8 a 28 Vcc, MGG-TNH-SUB, fabricante Megga Instrumentos de Medição e Controle | 1.12% |  | 25% | 50% | 25%
|  | 8199.9 | 0 | 2049.98 | 4099.95 | 2049.97
06.08.200.11 | Interface de comunicações RS-485 para central de detecção de incêndio JUNO NET, J-NET-INT-485, GLOBAL FIRE EQUIPMENT S.A. | 0.34% |  |  | 50% | 50%
|  | 2479.42 | 0 | 0 | 1239.71 | 1239.71
06.08.200.12 | Cópia da CPOS (61.15.170) - Sensor de pressão diferencial para duto, 0 - 500Pa, saída 4-20mA, modelo de referência 616KD-B-11, fabricante Dwyer Instruments | 0.33% |  | 25% | 50% | 25%
|  | 2449.76 | 0 | 612.44 | 1224.88 | 612.44
06.08.200.13 | Cópia da Agetop Civil (072320) - Relé fotocélula, modelo de referência Tri-Fácil 220V (FCR2TF), fabricante Exatron Indústrias LTDA | 0.01% |  | 25% | 50% | 24.99%
|  | 89.71 | 0 | 22.43 | 44.86 | 22.42
06.08.200.14 | Cópia da Orse (11328) - Multimedidor de energia, com medição de energia ativa e reativa nos quatro quadrantes, classe de medição 0,5S, comunicação por protocolo BACnet e entrada de medição através de TCs. Dotado de 3 TCs com corrente nominal primária de 250A, corrente secundária de 5A, carga nominal de 5VA e classe de exatidão de 0,6%. Modelo de referência Schneider Electric IEM3265 | 6.02% | 100% |  |  | 0%
|  | 44209.2 | 44209.2 | 0 | 0 | 0
06.08.200.15 | Cópia da Cpos (61.15.170) - Transmissor de pressão diferencial para tubulação de água, instalação ao tempo, conexão hidráulica rosca 1/2" NPT, faixa de trabalho de 0 a 100 psig, sinal de saída 4/20 mA ou 0/10 Vcc, com display LCD - EPW104-LCD, Schneider Electric | 0.74% |  | 25% | 50% | 25%
|  | 5428.91 | 0 | 1357.23 | 2714.46 | 1357.22
06.08.200.16 | Módulo de comunicação em rede RS-485, protocolo BACnet MSTP para Chiller CGAM100 - Trane Technologies | 1.96% |  | 25% | 50% | 25%
|  | 14418.8 | 0 | 3604.7 | 7209.4 | 3604.7
06.08.200.17 | Cópia da SBC (070878) - Sensor de CO2, umidade e temperatura KNX, amplitude de detecção da temperatura de 0–40°C, amplitude de detecção "umidade relativa" de 1 %–100 %, amplitude de detecção de CO2 de 300 – 9999 ppm - sensor de CO2 , umidade e temperatura AP KNX, código MTN6005-0001, fabricante Schneider Electric | 2.06% |  | 25% | 50% | 25%
|  | 15120.96 | 0 | 3780.24 | 7560.48 | 3780.24
06.08.200.18 | 01 - Chave fim de curso com pistão ajustável, com 1 contato aberto (NA) e 1 contato fechado (NF), corpo metálico, WL-CL, Sibratec | 0.05% |  | 25% | 50% | 25%
|  | 363.39 | 0 | 90.85 | 181.7 | 90.84
06.08.200.19 | Relé térmico PCPT 4, funções ANSI 23, 26, 49, com 4 sensores RTD Pt100 (S1-S2-S3-Tamb), comandos de alarme, trip, fault, comunicação RS4-85, protocolo Modbus, Fabricação Pextron | 0.25% |  | 25% | 50% | 25%
|  | 1843.59 | 0 | 460.9 | 921.8 | 460.89
06.08.200.20 | Cópia da Sinapi (95675) - Hidrômetro ultrassônico DN 40mm, ref HYdros, Diehl Metering | 0.39% | 50% | 50% |  | 0%
|  | 2839.39 | 1419.7 | 1419.7 | 0 | -0.01
06.08.200.21 | Cópia da CPOS (61.10.420) - Atuador de acoplamento direto para válvula, sem retorno por mola, 24Vac, 10 Nm, 0-10V - CN7510A20, Honeywell International In. | 0.51% |  | 25% | 50% | 25%
|  | 3726.72 | 0 | 931.68 | 1863.36 | 931.68
06.08.200.22 | Cópia da FDE (09.05.095) - Chave de pressão de ar diferencial, com invólucro em plástico (IP54), 0 - 300Pa, PAS-01 - Veris Industrie | 0.36% |  | 25% | 50% | 25%
|  | 2635 | 0 | 658.75 | 1317.5 | 658.75
06.08.200.23 | Copia da CPOS (61.15.120) - Relé acoplador CCA 220Vca com contato reversível | 0.03% |  | 25% | 50% | 25%
|  | 244.68 | 0 | 61.17 | 122.34 | 61.17
06.08.200.24 | Acoplador duplo óptico WEBACDUP | 0.04% |  |  |  | 100%
|  | 292.42 | 0 | 0 | 0 | 292.42
06.08.400 | Infraestrutura | 2.83% | 100% | 0% | 0% | 0%
|  | 20740.51 | 20740.51 | 0 | 0 | 0
06.08.400.1 | Copia da SINAPI (95746) - Eletroduto rígido de aço carbono, sem costura, com revestimento protetor de zinco aplicado à quente, extremidades rosqueadas, classe pesada, Ø25 mm (3/4" BSPP), fab. Apolo - fornecimento e instalação | 1.87% | 100% |  |  | 0%
|  | 13696.29 | 13696.29 | 0 | 0 | 0
06.08.400.2 | Curva para eletroduto de 25mm de aço carbono, sem costura, com revestimento protetor de zinco aplicado à quente. d. Marca de referência: Apollo, Manesmman ou equivalente técnico. | 0.03% | 100% |  |  | 0%
|  | 223.28 | 223.28 | 0 | 0 | 0
06.08.400.3 | CONDULETE DE ALUMÍNIO, TIPO B, PARA ELETRODUTO DE AÇO GALVANIZADO DN 25 MM (1''), APARENTE - FORNECIMENTO E INSTALAÇÃO. AF_11/2016_P | 0.36% | 100% |  |  | 0%
|  | 2619.26 | 2619.26 | 0 | 0 | 0
06.08.400.4 | FIXAÇÃO DE TUBOS HORIZONTAIS DE PVC, CPVC OU COBRE DIÂMETROS MENORES OU IGUAIS A 40 MM OU ELETROCALHAS ATÉ 150MM DE LARGURA, COM ABRAÇADEIRA METÁLICA RÍGIDA TIPO D 1/2, FIXADA EM PERFILADO EM LAJE. AF_05/2015 | 0.16% | 100% |  |  | 0%
|  | 1188.2 | 1188.2 | 0 | 0 | 0
06.08.400.5 | Copia da SUDECAP (11.12.01) - Perfilado perfurado em chapa de aço galvanizado # 22, largura 38 mm x altura 38 mm, sem tampa, inclusive conexões | 0.01% | 100% |  |  | 0%
|  | 60.46 | 60.46 | 0 | 0 | 0
06.08.400.6 | CAIXA ENTERRADA ELÉTRICA RETANGULAR, EM ALVENARIA COM BLOCOS DE CONCRETO, FUNDO COM BRITA, DIMENSÕES INTERNAS: 0,4X0,4X0,4 M. AF_12/2020 | 0.05% | 100% |  |  | 0%
|  | 368.66 | 368.66 | 0 | 0 | 0
06.08.400.7 | Cópia da Agetop Civil (071232) - Eletroduto metálico flexível tipo sealtube / copex 25mm (3/4") | 0.09% | 100% |  |  | 0%
|  | 689.5 | 689.5 | 0 | 0 | 0
06.08.400.8 | CAIXA RETANGULAR 4" X 4" ALTA (2,00 M DO PISO), METÁLICA, INSTALADA EM PAREDE - FORNECIMENTO E INSTALAÇÃO. AF_12/2015 | 0.02% | 100% |  |  | 0%
|  | 181.08 | 181.08 | 0 | 0 | 0
06.08.400.9 | Copia da SBC (061071) - Eletroduto rígido de aço carbono, sem costura, com revestimento protetor de zinco aplicado a quente, extremidades rosqueadas, classe pesada, Ø100mm (4" BSPP), fab. Apolo | 0.23% | 100% |  |  | 0%
|  | 1713.78 | 1713.78 | 0 | 0 | 0
06.08.500 | Cabeamento e Acessórios | 2.84% | 0% | 50% | 50% | 0%
|  | 20848.64 | 0 | 10424.33 | 10424.33 | -0.02
06.08.500.1 | Copia da SBC (063512) - Cabo KNX para automação, em cobre rígido (4 vias) 2x2x0,80mm | 0.9% |  | 50% | 50% | 0%
|  | 6570.92 | 0 | 3285.46 | 3285.46 | 0
06.08.500.2 | Cabo 2x#0,75mm, Par(es) trançado(s) com blindagem de alumínio, resistência máxima de 150 Ωpor km, resistência de isolamento em 220 V maior que 5000 MΩ.km, rigidez dielétrica entre condutores de 1500 V. ref. Schneider Eletric | 1.6% |  | 50% | 50% | 0%
|  | 11757.49 | 0 | 5878.75 | 5878.75 | -0.01
06.08.500.3 | CABO DE COBRE FLEXÍVEL ISOLADO, 2,5 MM², ANTI-CHAMA 0,6/1,0 KV, PARA CIRCUITOS TERMINAIS - FORNECIMENTO E INSTALAÇÃO. AF_12/2015 | 0.26% |  | 50% | 50% | 0%
|  | 1925.44 | 0 | 962.72 | 962.72 | 0
06.08.500.4 | CABO ELETRÔNICO CATEGORIA 6, INSTALADO EM EDIFICAÇÃO INSTITUCIONAL - FORNECIMENTO E INSTALAÇÃO. AF_11/2019 | 0.08% |  | 50% | 50% | 0%
|  | 594.79 | 0 | 297.4 | 297.4 | -0.01
06.08.800 | Serviços diversos | 0.05% | 34% | 16% | 16% | 34%
|  | 337.44 | 114.72 | 54 | 54 | 114.72
06.08.800.1 | MONTAGEM E DESMONTAGEM DE ANDAIME TUBULAR TIPO TORRE (EXCLUSIVE ANDAIME E LIMPEZA). AF_11/2017 | 0.02% | 50% |  |  | 50%
|  | 121.44 | 60.72 | 0 | 0 | 60.72
06.08.800.2 | LOCACAO DE ANDAIME METALICO TUBULAR DE ENCAIXE, TIPO DE TORRE, COM LARGURA DE 1 ATE 1,5 M E ALTURA DE *1,00* M (INCLUSO SAPATAS FIXAS OU RODIZIOS) | 0.03% | 25% | 25% | 25% | 25%
|  | 216 | 54 | 54 | 54 | 54
09 | SERVIÇOS COMPLEMENTARES | 21.05% | 0% | 20.77% | 23.3% | 55.93%
|  | 154479.22 | 0 | 32078.58 | 35992.83 | 86407.81
09.01 | ENSAIOS E TESTES | 20.82% | 0% | 21% | 23.56% | 55.43%
|  | 152739.22 | 0 | 32078.58 | 35992.83 | 84667.81
09.01.200 | Testes | 20.82% | 0% | 21% | 23.56% | 55.43%
|  | 152739.22 | 0 | 32078.58 | 35992.83 | 84667.81
09.01.200.1 | AUT_PJDIJ - Elaboração de projeto lógico para a instalação do sistema de automação e controle, diagramas de causa e efeito (bem como os demais diagramas lógicos e de conexão) e revisão das planilhas de pontos | 1.78% |  |  | 30% | 70%
|  | 13047.5 | 0 | 0 | 3914.25 | 9133.25
09.01.200.2 | AUT_PJDIJ - Realizar a programação e configuração de todos os equipamentos, bem como executar todas as operações necessárias para implantar o Sistema de Supervisão e Controle, de acordo com o memorial descritivo, desenhos e documentos técnicos do fabricante | 7.23% |  | 25% | 25% | 50%
|  | 53025.04 | 0 | 13256.26 | 13256.26 | 26512.52
09.01.200.3 | AUT_PJDIJ - Desenvolver as telas de monitoramento, procedimentos de controle e demais questões relacionadas ao software do sistema de supervisão predial desenvolver telas e parametrizar o software StruxureWare Building Operation para supervisionar o sistema de controle | 10.26% |  | 25% | 25% | 50%
|  | 75289.26 | 0 | 18822.32 | 18822.32 | 37644.62
09.01.200.4 | AUT_PJDIJ - Projeto de AS BUILT | 1.55% |  |  |  | 100%
|  | 11377.42 | 0 | 0 | 0 | 11377.42
09.02 | LIMPEZA DE OBRAS | 0.24% | 0% | 0% | 0% | 100%
|  | 1740 | 0 | 0 | 0 | 1740
09.02.1 | LIMPEZA DE CONTRAPISO COM VASSOURA A SECO. AF_04/2019 | 0.24% |  |  |  | 100%
|  | 1740 | 0 | 0 | 0 | 1740
10 | SERVIÇOS AUXILIARES E ADMINISTRATIVOS | 7.3% | 25% | 25.26% | 25% | 24.74%
|  | 53572.6 | 13393.15 | 13531.76 | 13393.15 | 13254.54
10.01 | PESSOAL | 7.3% | 25% | 25.26% | 25% | 24.74%
|  | 53572.6 | 13393.15 | 13531.76 | 13393.15 | 13254.54
10.01.100 | Mão-de-Obra | 7.3% | 25% | 25.26% | 25% | 24.74%
|  | 53572.6 | 13393.15 | 13531.76 | 13393.15 | 13254.54
10.01.100.1 | ENGENHEIRO ELETRICISTA COM ENCARGOS COMPLEMENTARES | 5.41% | 25% | 25% | 25% | 25%
|  | 39711.6 | 9927.9 | 9927.9 | 9927.9 | 9927.9
10.01.100.2 | ENCARREGADO GERAL DE OBRAS COM ENCARGOS COMPLEMENTARES | 1.89% | 25% | 26% | 25% | 24%
|  | 13861 | 3465.25 | 3603.86 | 3465.25 | 3326.64
Porcentagem |  |  | 24.93% | 25.56% | 25.27% | 24.25%
Custo |  |  | 182898.03 | 187556.77 | 185410.65 | 177917.14
BDI |  |  | 40457.04 | 41487.56 | 41012.84 | 39355.27
| Valor Mensal |  | 223355.07 | 229044.33 | 226423.49 | 217272.41
Porcentagem Acumulado |  |  | 24.93% | 50.49% | 75.76% | 100%
Custo Acumulado |  |  | 182898.03 | 370454.8 | 555865.45 | 733782.59
| Valor Acumulado |  | 223355.07 | 452399.4 | 678822.89 | 896095.3