## Instruções de Preenchimento
Instruções de Preenchimento do Modelo de Proposta
CONSIDERAÇÕES GERAIS
1 | O cabeçalho deverá ser preenchido somente na PLANILHA DE ORÇAMENTO SINTÉTICO, pois será repetido automaticamente nas demais planilhas. Para isso, o mouse deverá ser posicionado sobre a célula que contem a informação, e posteriormente pressionado F2
2 | Sugerimos a seguinte sequência de preenchimento de planilhas:
2.1 | Valide os valores constantes na Planilha de Insumos e Serviços, observando as orientações contidas no edital no tocante aos valores máximos.
2.2 | Valide os coeficientes de participação dos insumos, constantes na Planilha de Orçamento Analítico.
2.3 | Preencha os coeficientes relativo à cada item da Planilha de Composição do BDI, realizando os ajustes que julgar necessário, observando as orientações sobre esta planilha, que estão descritas abaixo;
2.4 | Preencha o percentual referente à mão-de-obra na célula B186 da Planilha de Orçamento Sintético;
2.5 | Neste momento o valor final da proposta já será conhecido. Preencha a Planilha de Composição de Encargos Sociais com os percentuais de cada item que a compoe.
A | SOBRE A PLANILHA ORÇAMENTÁRIA SINTÉTICA
A1 | A Planilha Orçamentária não poderá sofrer alterações em sua estrutura (adição ou subtração de serviços, ou mesmo alteração na quantidade dos itens);
A2 | Os preços unitários desta planilha estão vinculados, por dependência, às demais planilhas (Orçamento Analítico, Insumos e Serviços). Desta forma NENHUM valor unitário deverá ser preenchido diretamente nesta planilha;
B | SOBRE A PLANILHA ORÇAMENTÁRIA ANALÍTICA
B1 | Esta planilha é referencial, portanto os coeficientes de participação dos insumos poderão sofrer alterações;
B2 | Esta planilha contem vínculos. Tornando-se dependente dos preços, descrições e unidades constantes tanto na Planilha de Insumos e Serviços quanto na Planilha de Orçamento Sintético;
B3 | Os valores unitários de serviços compostos nesta planilha, são transportados automaticamente para a Planilha de Orçamento Sintético;
C | SOBRE A PLANILHA DE INSUMOS E SERVIÇOS
C1 | Esta planilha constitui a base para estruturação dos preços unitários e totais.
C2 | Valide os valores constantes nesta planilha, observando as orientações contidas no edital no tocante aos valores máximos.
C3 | Os valores unitários deverão ser preenchidos com no máximo duas casas decimais. Caso opte por aplicar um percentual lde desconto, certifique-se de utilizar fórmula de arredondamento ou truncamento respeitando este limite.
C4 | Indique a marca e modelo dos itens (quando aplicável). A não indicação de marca e ou modelo de referência constitui afronta ao edital, sob pena de desclassificação da proposta.
D | SOBRE A PLANILHA DE COMPOSIÇÃO DE BDI
D1 | Os itens constantes nesta planilha foram adotados por este Órgão com base no decreto 7.983 de 8 de abril de 2013. Os percentuais são referenciais e foram baseados no Acórdão TCU 2622/2013-Plenário. É de responsabilidade da licitante o preenchimento dos percetuais desta planilha, em conformidade com sua realidade;
D2 | O percentual aplicável do ISS está vinculado ao percentual de mão de obra informado na Planilha de Composição de Custo Total, e será automaticamente ajustado quando executado a orientação contida em 2.4;
D3 | O valor final da composição do BDI está vinculado, por precedência, à Planilha de Orçamento Sintético.
E | SOBRE A PLANILHA DE COMPOSIÇÃO DE ENCARGOS SOCIAIS
E1 | Esta planilha é meramente demonstrativa (não influi sobre o valor final do orçamento).
F | SOBRE O CRONOGRAMA FÍSICO-FINANCEIRO
F.1 | Os itens e valores desta planiha são provenientes da Planilha de Orçamento Sintético;
F.2 | Os serviços a serem executados mensalmente, deverão ser informadas na linha do percentual, e os valores serão preenchidos automaticamente, inclusive nas etapas macro;
F.3 | O ajuste final (última etapa) de um determinado item, deverá respeitar a fórmula inserida no último mês do cronograma, transportando-a quando necessário.

## Resumo do Orçamento
P. Execução: | Objeto: Ampliação Reuso Edifício Paranoá | Licitação:
A | Local: Quadra 4 Conjunto B, Lote 1 Grandes Áreas, Paranoá/DF | B
P. Validade: | Razão Social: | Data:
C | D | 1899-12-31
P. Garantia: | CNPJ: | Telefone:
F | G | E
Planilha Orçamentária Resumida
Item | Descrição | Total | Peso (%)
01 | SERVIÇOS TÉCNICOS-PROFISSIONAIS | 233.94 | 0.13%
02 | SERVIÇOS PRELIMINARES | 4780.77 | 2.73%
03 | FUNDAÇÕES E ESTRUTURAS | 12972.6 | 7.41%
04 | ARQUITETURA E ELEMENTOS DE URBANISMO | 37215.81 | 21.26%
05 | INSTALAÇÕES HIDRÁULICAS E SANITÁRIAS | 73636.7 | 42.07%
06 | INSTALAÇÕES ELÉTRICAS E ELETRÔNICAS | 19809.09 | 11.32%
09 | SERVIÇOS COMPLEMENTARES | 10510.44 | 6%
10 | SERVIÇOS AUXILIARES E ADMNISTRATIVOS | 15887.47 | 9.08%
| Total sem BDI |  | 175046.82
| Total do BDI | (22,12%) | 38720.35
| Total Geral |  | 213767.17

## Orçamento Sintético
P. Execução: |  | Licitação: | Objeto: Ampliação Reuso Edifício Paranoá | Data:
A |  | B | Local: Quadra 4 Conjunto B, Lote 1 Grandes Áreas, Paranoá/DF | 1899-12-31
P. Validade: |  | Razão Social: |  | Telefone:
C |  | D |  | E
P. Garantia: |  | CNPJ: |  | E-mail:
F |  | G |  | H
Planilha Orçamentária Sintética
Item | Código | Banco | Descrição | Und | Quant. | Valor Unit | Total
01 |  |  | SERVIÇOS TÉCNICOS-PROFISSIONAIS |  |  |  | 233.94
01.08 |  |  | TAXAS E EMOLUMENTOS |  |  |  | 233.94
01.08.1 | MPDFT0009 | Próprio | Registro do contrato junto ao conselho de classe (ART) | vb | 1 | 233.94 | 233.94
02 |  |  | SERVIÇOS PRELIMINARES |  |  |  | 4780.77
02.01 |  |  | CANTEIRO DE OBRAS |  |  |  | 2410.14
02.01.100 |  |  | Construções Provisórias |  |  |  | 2049.24
02.01.100.1 | MPDFT1137 | Próprio | Aluguel de container - Almoxarifado | mês | 3 | 683.08 | 2049.24
02.01.400 |  |  | Proteção e Sinalização |  |  |  | 360.9
02.01.400.1 | MPDFT0113 | Próprio | Copia da SINAPI (85423) -Isolamento com tela de polietileno | m² | 45 | 8.02 | 360.9
02.02 |  |  | DEMOLIÇÃO |  |  |  | 2370.63
02.02.100 |  |  | Demolição convencional |  |  |  | 2333.03
02.02.100.1 | 97629 | SINAPI | DEMOLIÇÃO DE LAJES, DE FORMA MECANIZADA COM MARTELETE, SEM REAPROVEITAMENTO. AF_12/2017 | m³ | 2 | 106.16 | 212.32
02.02.100.2 | MPDFT0650 | Próprio | Escarificação de superfície de concreto, espessura até 5cm | m² | 6 | 11.98 | 71.88
02.02.100.3 | 97625 | SINAPI | DEMOLIÇÃO DE ALVENARIA PARA QUALQUER TIPO DE BLOCO, DE FORMA MECANIZADA, SEM REAPROVEITAMENTO. AF_12/2017 | m³ | 2 | 41.02 | 82.04
02.02.100.4 | MPDFT0494 | Próprio | Demolição de camada de proteção mecânica, impermeabilização e regularização de base | m² | 140 | 13 | 1820
02.02.100.5 | MPDFT0837 | Próprio | Copia da FDE (15.50.001) - RASPAGEM DE IMPERMEABILIZAÇÃO | m² | 51 | 2.39 | 121.89
02.02.100.6 | 97641 | SINAPI | REMOÇÃO DE FORRO DE GESSO, DE FORMA MANUAL, SEM REAPROVEITAMENTO. AF_12/2017 | m² | 6 | 4.15 | 24.9
02.02.300 |  |  | Remoções |  |  |  | 37.6
02.02.300.1 | 97662 | SINAPI | REMOÇÃO DE TUBULAÇÕES (TUBOS E CONEXÕES) DE ÁGUA FRIA, DE FORMA MANUAL, SEM REAPROVEITAMENTO. AF_12/2017 | M | 31 | 0.4 | 12.4
02.02.300.2 | MPDFT1144 | Próprio | Baseada da ORSE (8344) - Desmontagem de Estrutura Metálica com retirada de solda e corte de peças por meio de lixadeira | m² | 3 | 8.4 | 25.2
03 |  |  | FUNDAÇÕES E ESTRUTURAS |  |  |  | 12972.6
03.02 |  |  | ESTRUTURAS DE CONCRETO |  |  |  | 12972.6
03.02.100 |  |  | Concreto Armado |  |  |  | 12972.6
03.02.100.1 | 92776 | SINAPI | ARMAÇÃO DE PILAR OU VIGA DE UMA ESTRUTURA CONVENCIONAL DE CONCRETO ARMADO EM UMA EDIFICAÇÃO TÉRREA OU SOBRADO UTILIZANDO AÇO CA-50 DE 6,3 MM - MONTAGEM. AF_12/2015 | KG | 28 | 17.4 | 487.2
03.02.100.2 | 92777 | SINAPI | ARMAÇÃO DE PILAR OU VIGA DE UMA ESTRUTURA CONVENCIONAL DE CONCRETO ARMADO EM UMA EDIFICAÇÃO TÉRREA OU SOBRADO UTILIZANDO AÇO CA-50 DE 8,0 MM - MONTAGEM. AF_12/2015 | KG | 74 | 16.14 | 1194.36
03.02.100.3 | 92778 | SINAPI | ARMAÇÃO DE PILAR OU VIGA DE UMA ESTRUTURA CONVENCIONAL DE CONCRETO ARMADO EM UMA EDIFICAÇÃO TÉRREA OU SOBRADO UTILIZANDO AÇO CA-50 DE 10,0 MM - MONTAGEM. AF_12/2015 | KG | 109 | 14.33 | 1561.97
03.02.100.4 | 92780 | SINAPI | ARMAÇÃO DE PILAR OU VIGA DE UMA ESTRUTURA CONVENCIONAL DE CONCRETO ARMADO EM UMA EDIFICAÇÃO TÉRREA OU SOBRADO UTILIZANDO AÇO CA-50 DE 16,0 MM - MONTAGEM. AF_12/2015 | KG | 58 | 11.28 | 654.24
03.02.100.5 | 92779 | SINAPI | ARMAÇÃO DE PILAR OU VIGA DE UMA ESTRUTURA CONVENCIONAL DE CONCRETO ARMADO EM UMA EDIFICAÇÃO TÉRREA OU SOBRADO UTILIZANDO AÇO CA-50 DE 12,5 MM - MONTAGEM. AF_12/2015 | KG | 15 | 12 | 180
03.02.100.6 | 94972 | SINAPI | CONCRETO FCK = 30MPA, TRAÇO 1:2,1:2,5 (EM MASSA SECA DE CIMENTO/ AREIA MÉDIA/ BRITA 1) - PREPARO MECÂNICO COM BETONEIRA 600 L. AF_05/2021 | m³ | 4 | 409.02 | 1636.08
03.02.100.7 | 92785 | SINAPI | ARMAÇÃO DE LAJE DE UMA ESTRUTURA CONVENCIONAL DE CONCRETO ARMADO EM UMA EDIFICAÇÃO TÉRREA OU SOBRADO UTILIZANDO AÇO CA-50 DE 6,3 MM - MONTAGEM. AF_12/2015 | KG | 49 | 15.73 | 770.77
03.02.100.8 | 92874 | SINAPI | LANÇAMENTO COM USO DE BOMBA, ADENSAMENTO E ACABAMENTO DE CONCRETO EM ESTRUTURAS. AF_12/2015 | m³ | 4 | 30.6 | 122.4
03.02.100.9 | 92786 | SINAPI | ARMAÇÃO DE LAJE DE UMA ESTRUTURA CONVENCIONAL DE CONCRETO ARMADO EM UMA EDIFICAÇÃO TÉRREA OU SOBRADO UTILIZANDO AÇO CA-50 DE 8,0 MM - MONTAGEM. AF_12/2015 | KG | 41 | 14.86 | 609.26
03.02.100.10 | MPDFT0642 | Próprio | Recomposição de laje, utilizando graute (Sikagrout-250) e colagem de ferragem com Sikadur-32 | sv | 1 | 1624.46 | 1624.46
03.02.100.11 | 73301 | SINAPI | ESCORAMENTO FORMAS ATE H = 3,30M, COM MADEIRA DE 3A QUALIDADE, NAO APARELHADA, APROVEITAMENTO TABUAS 3X E PRUMOS 4X. | m³ | 28 | 12.05 | 337.4
03.02.100.12 | 92418 | SINAPI | MONTAGEM E DESMONTAGEM DE FÔRMA DE PILARES RETANGULARES E ESTRUTURAS SIMILARES COM ÁREA MÉDIA DAS SEÇÕES MENOR OU IGUAL A 0,25 M², PÉ-DIREITO SIMPLES, EM CHAPA DE MADEIRA COMPENSADA RESINADA, 4 UTILIZAÇÕES. AF_12/2015 | m² | 25 | 77.18 | 1929.5
03.02.100.13 | 101792 | SINAPI | ESCORAMENTO DE FÔRMAS DE LAJE EM MADEIRA NÃO APARELHADA, PÉ-DIREITO SIMPLES, INCLUSO TRAVAMENTO, 4 UTILIZAÇÕES. AF_09/2020 | m³ | 2 | 14.16 | 28.32
03.02.100.14 | 92510 | SINAPI | MONTAGEM E DESMONTAGEM DE FÔRMA DE LAJE MACIÇA, PÉ-DIREITO SIMPLES, EM CHAPA DE MADEIRA COMPENSADA RESINADA, 2 UTILIZAÇÕES. AF_09/2020 | m² | 10 | 49.76 | 497.6
03.02.100.15 | MPDFT1138 | Próprio | Copia da SINAPI (91190) - CHUMBAMENTO PARA OLHAL DE ANCORAGEM PARA BALANCIM EM AÇO INOX, RESISTÊNCIADE 1500 KGF | UN | 2 | 669.52 | 1339.04
04 |  |  | ARQUITETURA E ELEMENTOS DE URBANISMO |  |  |  | 37215.81
04.01 |  |  | ARQUITETURA |  |  |  | 37215.81
04.01.100 |  |  | Parede |  |  |  | 915.36
04.01.100.1 | 87513 | SINAPI | ALVENARIA DE VEDAÇÃO DE BLOCOS CERÂMICOS FURADOS NA HORIZONTAL DE 11,5X19X19CM (ESPESSURA 11,5CM) DE PAREDES COM ÁREA LÍQUIDA MENOR QUE 6M² COM VÃOS E ARGAMASSA DE ASSENTAMENTO COM PREPARO EM BETONEIRA. AF_06/2014 | m² | 9 | 98.06 | 882.54
04.01.100.2 | 93203 | SINAPI | FIXAÇÃO (ENCUNHAMENTO) DE ALVENARIA DE VEDAÇÃO COM ESPUMA DE POLIURETANO EXPANSIVA. AF_03/2016 | M | 3 | 10.94 | 32.82
04.01.530 |  |  | Revestimentos de paredes |  |  |  | 747.27
04.01.530.1 | 87905 | SINAPI | CHAPISCO APLICADO EM ALVENARIA (COM PRESENÇA DE VÃOS) E ESTRUTURAS DE CONCRETO DE FACHADA, COM COLHER DE PEDREIRO. ARGAMASSA TRAÇO 1:3 COM PREPARO EM BETONEIRA 400L. AF_06/2014 | m² | 19 | 7.81 | 148.39
04.01.530.2 | 89173 | SINAPI | (COMPOSIÇÃO REPRESENTATIVA) DO SERVIÇO DE EMBOÇO/MASSA ÚNICA, APLICADO MANUALMENTE, TRAÇO 1:2:8, EM BETONEIRA DE 400L, PAREDES INTERNAS, COM EXECUÇÃO DE TALISCAS, EDIFICAÇÃO HABITACIONAL UNIFAMILIAR (CASAS) E EDIFICAÇÃO PÚBLICA PADRÃO. AF_12/2014 | m² | 19 | 31.52 | 598.88
04.01.550 |  |  | Revestimentos de forro |  |  |  | 355.56
04.01.550.1 | 96114 | SINAPI | FORRO EM DRYWALL, PARA AMBIENTES COMERCIAIS, INCLUSIVE ESTRUTURA DE FIXAÇÃO. AF_05/2017_P | m² | 6 | 59.26 | 355.56
04.01.560 |  |  | Pinturas |  |  |  | 4595.11
04.01.560.1 | 74245/001 | SINAPI | PINTURA ACRILICA EM PISO CIMENTADO DUAS DEMAOS | m² | 51 | 15.58 | 794.58
04.01.560.2 | 88489 | SINAPI | APLICAÇÃO MANUAL DE PINTURA COM TINTA LÁTEX ACRÍLICA EM PAREDES, DUAS DEMÃOS. AF_06/2014 | m² | 59 | 13.06 | 770.54
04.01.560.3 | 96131 | SINAPI | APLICAÇÃO MANUAL DE MASSA ACRÍLICA EM PANOS DE FACHADA COM PRESENÇA DE VÃOS, DE EDIFÍCIOS DE MÚLTIPLOS PAVIMENTOS, DUAS DEMÃOS. AF_05/2017 | m² | 19 | 22.92 | 435.48
04.01.560.4 | 88488 | SINAPI | APLICAÇÃO MANUAL DE PINTURA COM TINTA LÁTEX ACRÍLICA EM TETO, DUAS DEMÃOS. AF_06/2014 | m² | 35 | 14.83 | 519.05
04.01.560.5 | 88496 | SINAPI | APLICAÇÃO E LIXAMENTO DE MASSA LÁTEX EM TETO, DUAS DEMÃOS. AF_06/2014 | m² | 6 | 25.03 | 150.18
04.01.560.6 | 100762 | SINAPI | PINTURA COM TINTA ALQUÍDICA DE ACABAMENTO (ESMALTE SINTÉTICO FOSCO) APLICADA A ROLO OU PINCEL SOBRE SUPERFÍCIES METÁLICAS (EXCETO PERFIL) EXECUTADO EM OBRA (02 DEMÃOS). AF_01/2020 | m² | 45 | 41.35 | 1860.75
04.01.560.7 | 88485 | SINAPI | APLICAÇÃO DE FUNDO SELADOR ACRÍLICO EM PAREDES, UMA DEMÃO. AF_06/2014 | m² | 19 | 2.49 | 47.31
04.01.560.8 | 88484 | SINAPI | APLICAÇÃO DE FUNDO SELADOR ACRÍLICO EM TETO, UMA DEMÃO. AF_06/2014 | m² | 6 | 2.87 | 17.22
04.01.600 |  |  | Impermeabilizações |  |  |  | 30602.51
04.01.600.1 | MPDFT0838 | Próprio | Copia da SINAPI (87747) - REGULARIZAÇÃO EM ARGAMASSA TRAÇO 1:4 (CIMENTO E AREIA), PREPARO MANUAL, ADERIDO, ESPESSURA 3CM. | m² | 211 | 50.75 | 10708.25
04.01.600.2 | MPDFT0480 | Próprio | Copia da SINAPI (98546) - Impermeabilização de superfície com manta asfáltica (com polímeros elastoméricos), e=4mm, ref. Torodin Extra, colada com asfalto derretido | m² | 51 | 108.48 | 5532.48
04.01.600.3 | MPDFT1061 | Próprio | Copia da SINAPI (98565) - Proteção mecânica horizontal com argamassa traço 1:4 (cimento e areia), preparo mecânico, espessura 3cm, incluso camada separadora geotextil e junta de dilatação com asfalto modificado | m² | 51 | 63.33 | 3229.83
04.01.600.4 | MPDFT1060 | Próprio | Cópia SINAPI (98556) - Impermeabilização com revestimento impermeabilizante flexível e tela de poliéster com malha 2x2mm, ref. Viaplus 7000 (4 demãos) | m² | 91 | 72.86 | 6630.26
04.01.600.5 | MPDFT1059 | Próprio | Cópia SINAPI (98556) - Impermeabilização com revestimento impermeabilizante semi-flexível e tela de poliéster com malha 2x2mm, ref. Viaplus 1000 (2 demãos) | m² | 161 | 26.03 | 4190.83
04.01.600.6 | 99814 | SINAPI | LIMPEZA DE SUPERFÍCIE COM JATO DE ALTA PRESSÃO. AF_04/2019 | m² | 198 | 1.57 | 310.86
05 |  |  | INSTALAÇÕES HIDRÁULICAS E SANITÁRIAS |  |  |  | 73636.7
05.03 |  |  | DRENAGEM DE ÁGUAS PLUVIAIS |  |  |  | 65209.17
05.03.100 |  |  | Tubulações e conexões de ferro |  |  |  | 10931.09
05.03.100.1 | 92344 | SINAPI | NIPLE, EM FERRO GALVANIZADO, DN 50 (2"), CONEXÃO ROSQUEADA, INSTALADO EM PRUMADAS - FORNECIMENTO E INSTALAÇÃO. AF_10/2020 | UN | 4 | 51.02 | 204.08
05.03.100.2 | 92889 | SINAPI | UNIÃO, EM FERRO GALVANIZADO, DN 50 (2"), CONEXÃO ROSQUEADA, INSTALADO EM PRUMADAS - FORNECIMENTO E INSTALAÇÃO. AF_10/2020 | UN | 4 | 95.95 | 383.8
05.03.100.3 | 92891 | SINAPI | UNIÃO, EM FERRO GALVANIZADO, DN 80 (3"), CONEXÃO ROSQUEADA, INSTALADO EM PRUMADAS - FORNECIMENTO E INSTALAÇÃO. AF_10/2020 | UN | 1 | 208.12 | 208.12
05.03.100.4 | 92894 | SINAPI | UNIÃO, EM FERRO GALVANIZADO, DN 40 (1 1/2"), CONEXÃO ROSQUEADA, INSTALADO EM REDE DE ALIMENTAÇÃO PARA HIDRANTE - FORNECIMENTO E INSTALAÇÃO. AF_10/2020 | UN | 8 | 71.28 | 570.24
05.03.100.5 | 92373 | SINAPI | NIPLE, EM FERRO GALVANIZADO, DN 40 (1 1/2"), CONEXÃO ROSQUEADA, INSTALADO EM REDE DE ALIMENTAÇÃO PARA HIDRANTE - FORNECIMENTO E INSTALAÇÃO. AF_10/2020 | UN | 9 | 39.84 | 358.56
05.03.100.6 | 92907 | SINAPI | LUVA DE REDUÇÃO, EM FERRO GALVANIZADO, 2" X 1 1/2", CONEXÃO ROSQUEADA, INSTALADO EM PRUMADAS - FORNECIMENTO E INSTALAÇÃO. AF_10/2020 | UN | 1 | 53.61 | 53.61
05.03.100.7 | 92667 | SINAPI | NIPLE, EM FERRO GALVANIZADO, CONEXÃO ROSQUEADA, DN 80 (3"), INSTALADO EM REDE DE ALIMENTAÇÃO PARA SPRINKLER - FORNECIMENTO E INSTALAÇÃO. AF_10/2020 | UN | 1 | 77.77 | 77.77
05.03.100.8 | 92892 | SINAPI | UNIÃO, EM FERRO GALVANIZADO, DN 25 (1"), CONEXÃO ROSQUEADA, INSTALADO EM REDE DE ALIMENTAÇÃO PARA HIDRANTE - FORNECIMENTO E INSTALAÇÃO. AF_10/2020 | UN | 7 | 43.06 | 301.42
05.03.100.9 | 92659 | SINAPI | NIPLE, EM FERRO GALVANIZADO, CONEXÃO ROSQUEADA, DN 32 (1 1/4"), INSTALADO EM REDE DE ALIMENTAÇÃO PARA SPRINKLER - FORNECIMENTO E INSTALAÇÃO. AF_10/2020 | UN | 14 | 25.03 | 350.42
05.03.100.10 | 92899 | SINAPI | UNIÃO, EM FERRO GALVANIZADO, CONEXÃO ROSQUEADA, DN 32 (1 1/4"), INSTALADO EM REDE DE ALIMENTAÇÃO PARA SPRINKLER - FORNECIMENTO E INSTALAÇÃO. AF_10/2020 | UN | 6 | 51.05 | 306.3
05.03.100.11 | 92657 | SINAPI | NIPLE, EM FERRO GALVANIZADO, CONEXÃO ROSQUEADA, DN 25 (1"), INSTALADO EM REDE DE ALIMENTAÇÃO PARA SPRINKLER - FORNECIMENTO E INSTALAÇÃO. AF_10/2020 | UN | 6 | 20.56 | 123.36
05.03.100.12 | MPDFT0721 | Próprio | Copia da AGETOP CIVIL (080981) - REGISTRO DE ESFERA DIAMETRO 2" (DN50) | Un | 8 | 194.48 | 1555.84
05.03.100.13 | MPDFT1147 | Próprio | Copia da AGETOP CIVIL (080981) - Registro de esfera bruto - liga cobre - rosca BSP - 1.1/2" | Un | 12 | 202.32 | 2427.84
05.03.100.14 | MPDFT1148 | Próprio | Copia da AGETOP CIVIL (080981) - REGISTRO DE ESFERA BRUTO - LIGA COBRE - ROSCA BSP - Ø 1" | Un | 13 | 101.46 | 1318.98
05.03.100.15 | MPDFT1149 | Próprio | Copia da AGETOP CIVIL (080981) - Registro de esfera bruto de cobre - liga cobre - rosca BSP - 1.1/4" | Un | 12 | 180.74 | 2168.88
05.03.100.16 | MPDFT0862 | Próprio | Cópia da Agetop Civil ( 080982) - Registro esfera bruto, liga cobre, rosca BSP 3" | un | 1 | 521.87 | 521.87
05.03.300 |  |  | Tubulações e conexões de PVC |  |  |  | 20653.74
05.03.300.1 | 89447 | SINAPI | TUBO, PVC, SOLDÁVEL, DN 32MM, INSTALADO EM PRUMADA DE ÁGUA - FORNECIMENTO E INSTALAÇÃO. AF_12/2014 | M | 94 | 10.46 | 983.24
05.03.300.2 | 89448 | SINAPI | TUBO, PVC, SOLDÁVEL, DN 40MM, INSTALADO EM PRUMADA DE ÁGUA - FORNECIMENTO E INSTALAÇÃO. AF_12/2014 | M | 67 | 15.04 | 1007.68
05.03.300.3 | 89449 | SINAPI | TUBO, PVC, SOLDÁVEL, DN 50MM, INSTALADO EM PRUMADA DE ÁGUA - FORNECIMENTO E INSTALAÇÃO. AF_12/2014 | M | 63 | 17.3 | 1089.9
05.03.300.4 | 89450 | SINAPI | TUBO, PVC, SOLDÁVEL, DN 60MM, INSTALADO EM PRUMADA DE ÁGUA - FORNECIMENTO E INSTALAÇÃO. AF_12/2014 | M | 89 | 28.57 | 2542.73
05.03.300.5 | 89452 | SINAPI | TUBO, PVC, SOLDÁVEL, DN 85MM, INSTALADO EM PRUMADA DE ÁGUA - FORNECIMENTO E INSTALAÇÃO. AF_12/2014 | M | 1 | 58.8 | 58.8
05.03.300.6 | 91791 | SINAPI | (COMPOSIÇÃO REPRESENTATIVA) DO SERVIÇO DE INSTALAÇÃO DE TUBOS DE PVC, SÉRIE R, ÁGUA PLUVIAL, DN 150 MM (INSTALADO EM CONDUTORES VERTICAIS), INCLUSIVE CONEXÕES, CORTES E FIXAÇÕES, PARA PRÉDIOS. AF_10/2015 | M | 15 | 89.44 | 1341.6
05.03.300.7 | MPDFT0727 | Próprio | Copia da SINAPI (89580) - TUBO PVC, JEI, ÁGUA PLUVIAL, DN 200 MM, FORNECIDO E INSTALADO | M | 22 | 132.75 | 2920.5
05.03.300.8 | 89413 | SINAPI | JOELHO 90 GRAUS, PVC, SOLDÁVEL, DN 32MM, INSTALADO EM RAMAL DE DISTRIBUIÇÃO DE ÁGUA - FORNECIMENTO E INSTALAÇÃO. AF_12/2014 | UN | 23 | 8.36 | 192.28
05.03.300.9 | 89497 | SINAPI | JOELHO 90 GRAUS, PVC, SOLDÁVEL, DN 40MM, INSTALADO EM PRUMADA DE ÁGUA - FORNECIMENTO E INSTALAÇÃO. AF_12/2014 | UN | 19 | 11.3 | 214.7
05.03.300.10 | 89501 | SINAPI | JOELHO 90 GRAUS, PVC, SOLDÁVEL, DN 50MM, INSTALADO EM PRUMADA DE ÁGUA - FORNECIMENTO E INSTALAÇÃO. AF_12/2014 | UN | 36 | 13.59 | 489.24
05.03.300.11 | 89505 | SINAPI | JOELHO 90 GRAUS, PVC, SOLDÁVEL, DN 60MM, INSTALADO EM PRUMADA DE ÁGUA - FORNECIMENTO E INSTALAÇÃO. AF_12/2014 | UN | 2 | 35.91 | 71.82
05.03.300.12 | 89521 | SINAPI | JOELHO 90 GRAUS, PVC, SOLDÁVEL, DN 85MM, INSTALADO EM PRUMADA DE ÁGUA - FORNECIMENTO E INSTALAÇÃO. AF_12/2014 | UN | 1 | 133.32 | 133.32
05.03.300.13 | 89502 | SINAPI | JOELHO 45 GRAUS, PVC, SOLDÁVEL, DN 50MM, INSTALADO EM PRUMADA DE ÁGUA - FORNECIMENTO E INSTALAÇÃO. AF_12/2014 | UN | 1 | 15.52 | 15.52
05.03.300.14 | 89591 | SINAPI | JOELHO 45 GRAUS, PVC, SERIE R, ÁGUA PLUVIAL, DN 150 MM, JUNTA ELÁSTICA, FORNECIDO E INSTALADO EM CONDUTORES VERTICAIS DE ÁGUAS PLUVIAIS. AF_12/2014 | UN | 6 | 100.61 | 603.66
05.03.300.15 | 89443 | SINAPI | TE, PVC, SOLDÁVEL, DN 32MM, INSTALADO EM RAMAL DE DISTRIBUIÇÃO DE ÁGUA - FORNECIMENTO E INSTALAÇÃO. AF_12/2014 | UN | 23 | 12.84 | 295.32
05.03.300.16 | 89623 | SINAPI | TE, PVC, SOLDÁVEL, DN 40MM, INSTALADO EM PRUMADA DE ÁGUA - FORNECIMENTO E INSTALAÇÃO. AF_12/2014 | UN | 3 | 17.73 | 53.19
05.03.300.17 | 89625 | SINAPI | TE, PVC, SOLDÁVEL, DN 50MM, INSTALADO EM PRUMADA DE ÁGUA - FORNECIMENTO E INSTALAÇÃO. AF_12/2014 | UN | 7 | 21.41 | 149.87
05.03.300.18 | 89628 | SINAPI | TE, PVC, SOLDÁVEL, DN 60MM, INSTALADO EM PRUMADA DE ÁGUA - FORNECIMENTO E INSTALAÇÃO. AF_12/2014 | UN | 5 | 45.87 | 229.35
05.03.300.19 | 89701 | SINAPI | TÊ, PVC, SERIE R, ÁGUA PLUVIAL, DN 150 X 150 MM, JUNTA ELÁSTICA, FORNECIDO E INSTALADO EM CONDUTORES VERTICAIS DE ÁGUAS PLUVIAIS. AF_12/2014 | UN | 2 | 162.7 | 325.4
05.03.300.20 | MPDFT0734 | Próprio | Copia da SINAPI (89701) - TÊ, PVC, JEI, ÁGUA PLUVIAL, DN 200 MM, FORNECIDO E INSTALADO | UN | 5 | 230.43 | 1152.15
05.03.300.21 | 89434 | SINAPI | LUVA SOLDÁVEL E COM ROSCA, PVC, SOLDÁVEL, DN 32MM X 1, INSTALADO EM RAMAL DE DISTRIBUIÇÃO DE ÁGUA - FORNECIMENTO E INSTALAÇÃO. AF_12/2014 | UN | 2 | 10.3 | 20.6
05.03.300.22 | 89564 | SINAPI | LUVA COM ROSCA, PVC, SOLDÁVEL, DN 40MM X 1.1/4, INSTALADO EM PRUMADA DE ÁGUA - FORNECIMENTO E INSTALAÇÃO. AF_12/2014 | UN | 1 | 17.28 | 17.28
05.03.300.23 | 89605 | SINAPI | LUVA DE REDUÇÃO, PVC, SOLDÁVEL, DN 60MM X 50MM, INSTALADO EM PRUMADA DE ÁGUA - FORNECIMENTO E INSTALAÇÃO. AF_12/2014 | UN | 1 | 20.11 | 20.11
05.03.300.24 | 89677 | SINAPI | LUVA SIMPLES, PVC, SERIE R, ÁGUA PLUVIAL, DN 150 MM, JUNTA ELÁSTICA, FORNECIDO E INSTALADO EM CONDUTORES VERTICAIS DE ÁGUAS PLUVIAIS. AF_12/2014 | UN | 7 | 61.36 | 429.52
05.03.300.25 | MPDFT1146 | Próprio | Copia da SINAPI (89677) - LUVA SIMPLES PVC JEI Ø 200mm | UN | 11 | 96.04 | 1056.44
05.03.300.26 | MPDFT0799 | Próprio | Copia da SINAPI (83531) - CURVA PARA REDE COLETOR ESGOTO, EB 644, 90GR, DN=200MM, COM JUNTA ELASTICA | UN | 4 | 662.94 | 2651.76
05.03.300.27 | MPDFT1037 | Próprio | Copia da Orse (1095) - CAP PVC SOLDAVEL 32MM | UN | 7 | 4.93 | 34.51
05.03.300.28 | MPDFT1145 | Próprio | Copia da SINAPI (89681) - Redução excêntrica PB 150mm x 200mm - PVC JEI | UN | 3 | 231.52 | 694.56
05.03.300.29 | 89436 | SINAPI | ADAPTADOR CURTO COM BOLSA E ROSCA PARA REGISTRO, PVC, SOLDÁVEL, DN 32MM X 1, INSTALADO EM RAMAL DE DISTRIBUIÇÃO DE ÁGUA - FORNECIMENTO E INSTALAÇÃO. AF_12/2014 | UN | 11 | 6.46 | 71.06
05.03.300.30 | 89570 | SINAPI | ADAPTADOR CURTO COM BOLSA E ROSCA PARA REGISTRO, PVC, SOLDÁVEL, DN 40MM X 1.1/2, INSTALADO EM PRUMADA DE ÁGUA - FORNECIMENTO E INSTALAÇÃO. AF_12/2014 | UN | 9 | 12.08 | 108.72
05.03.300.31 | 89596 | SINAPI | ADAPTADOR CURTO COM BOLSA E ROSCA PARA REGISTRO, PVC, SOLDÁVEL, DN 50MM X 1.1/2, INSTALADO EM PRUMADA DE ÁGUA - FORNECIMENTO E INSTALAÇÃO. AF_12/2014 | UN | 11 | 10.8 | 118.8
05.03.300.32 | 94787 | SINAPI | ADAPTADOR COM FLANGES LIVRES, PVC, SOLDÁVEL LONGO, DN 50 MM X 1 1/2 , INSTALADO EM RESERVAÇÃO DE ÁGUA DE EDIFICAÇÃO QUE POSSUA RESERVATÓRIO DE FIBRA/FIBROCIMENTO FORNECIMENTO E INSTALAÇÃO. AF_06/2016 | UN | 15 | 57.64 | 864.6
05.03.300.33 | 89610 | SINAPI | ADAPTADOR CURTO COM BOLSA E ROSCA PARA REGISTRO, PVC, SOLDÁVEL, DN 60MM X 2, INSTALADO EM PRUMADA DE ÁGUA - FORNECIMENTO E INSTALAÇÃO. AF_12/2014 | UN | 9 | 20.63 | 185.67
05.03.300.34 | 94788 | SINAPI | ADAPTADOR COM FLANGES LIVRES, PVC, SOLDÁVEL LONGO, DN 60 MM X 2 , INSTALADO EM RESERVAÇÃO DE ÁGUA DE EDIFICAÇÃO QUE POSSUA RESERVATÓRIO DE FIBRA/FIBROCIMENTO FORNECIMENTO E INSTALAÇÃO. AF_06/2016 | UN | 4 | 83.42 | 333.68
05.03.300.35 | 89616 | SINAPI | ADAPTADOR CURTO COM BOLSA E ROSCA PARA REGISTRO, PVC, SOLDÁVEL, DN 85MM X 3, INSTALADO EM PRUMADA DE ÁGUA - FORNECIMENTO E INSTALAÇÃO. AF_12/2014 | UN | 4 | 44.04 | 176.16
05.03.800 |  |  | Instalação Elevatória |  |  |  | 10016.86
05.03.800.1 | 99631 | SINAPI | VÁLVULA DE RETENÇÃO VERTICAL, DE BRONZE, ROSCÁVEL, 1 1/2" - FORNECIMENTO E INSTALAÇÃO. AF_01/2019 | UN | 2 | 131.87 | 263.74
05.03.800.2 | MPDFT0527 | Próprio | Conjunto moto-bomba centrífuga trifásica 220/380V, 2cv, ref. CAM W16, fab. Dancor | un | 2 | 2004.31 | 4008.62
05.03.800.3 | 94797 | SINAPI | TORNEIRA DE BOIA, ROSCÁVEL, 1, FORNECIDA E INSTALADA EM RESERVAÇÃO DE ÁGUA. AF_06/2016 | UN | 2 | 92.9 | 185.8
05.03.800.4 | MPDFT0285 | Próprio | Cópia da Sinapi (102118) - Conjunto moto-bomba trifásico 220/380V, 3cv, ref. CAM W16 Dancor ou similar equivalente | un | 1 | 1930.77 | 1930.77
05.03.800.5 | MPDFT0309 | Próprio | Copia da SINAPI (83531) - Freio d'água Ø 200mm, ref. FDA-200 fab. 3P Technik | UN | 2 | 405.83 | 811.66
05.03.800.6 | 99630 | SINAPI | VÁLVULA DE RETENÇÃO VERTICAL, DE BRONZE, ROSCÁVEL, 1 1/4" - FORNECIMENTO E INSTALAÇÃO. AF_01/2019 | UN | 5 | 118.83 | 594.15
05.03.800.7 | MPDFT1111 | Próprio | Copia da SINAPI (94800) - Conjunto de sucção com bóia flutuante e mangueira flexível, conexão 2", fab. Ecoracional | UN | 4 | 555.53 | 2222.12
05.03.900 |  |  | Equipamentos e acessórios |  |  |  | 23607.48
05.03.900.1 | MPDFT0541 | Próprio | Copia da CPOS (47.11.080) - Sensor de nível de líquido LA16M-40 com adaptador PVC M16x25, Icos Excelec | un | 19 | 62.8 | 1193.2
05.03.900.2 | MPDFT0842 | Próprio | Copia da Sinapi (89863) - Sifão ladrão Ø200mm em polietileno, Ciclo D'água | un | 2 | 623.08 | 1246.16
05.03.900.3 | MPDFT0667 | Próprio | Cópia da Sinapi (95675) - Hidrômetro ultrassônico DN 40mm, ref HYdros, Diehl Metering | un | 1 | 2839.39 | 2839.39
05.03.900.4 | MPDFT0728 | Próprio | Hidrômetro tipo woltmann industrial - flangeado - DN 65 equipado com sensor reed-switch para saída pulsada, fornecimento e instalação | un | 1 | 1971.89 | 1971.89
05.03.900.5 | MPDFT0836 | Próprio | Ralo FoFo semiesférico, 75mm, para calhas e lajes | un | 1 | 20.6 | 20.6
05.03.900.6 | MPDFT0847 | Próprio | Cópia da Sinapi (95675) - Hidrômetro Ultrassônico / Medidor tipo ultrassônico, DN25 (1"), superior a classe metrológica "D", display LCD de 8 dígitos, fornecido com cabo (1,5 m) para saída pulsada/M-bus/L-bus, ajuste de fábrica: 1 litro/pulso. Vazão: 10 m³/h - Diehl Hydrus | un | 2 | 1983.39 | 3966.78
05.03.900.7 | MPDFT1115 | Próprio | Filtro Y em bronze com tela inox, rosca BSP 3/4" | un | 1 | 49.73 | 49.73
05.03.900.8 | MPDFT0861 | Próprio | Hidrômetro / medidor ultrassônico, DN50 (2"), superior a classe metrológica "D", display LCD de 8 dígitos, fornecido com cabo (1,5 m) para saída pulsada/M-bus/L-bus, ajuste de fábrica: 10 litro/pulso. Vazão: 25 m³/h | un | 1 | 3806.75 | 3806.75
05.03.900.9 | MPDFT1124 | Próprio | Tampão 60 x 60cm, articulado, reforçado, em alumínio naval xadrez, formato diamante, borrachas de vedação no encaixe da tampa | un | 3 | 800.75 | 2402.25
05.03.900.10 | MPDFT0856 | Próprio | Filtro ultravioleta UVC Power. Potência lâmpada: 95W. Vazão: 18m³/h. DN 50mm (1.1/2") Sodramar SUV 95 - ABS | un | 1 | 2168.37 | 2168.37
05.03.900.11 | MPDFT1143 | Próprio | Baseado da SUDECAP (10.35.52) - CAIXA D'AGUA POLIETILENO COM TAMPA 5000L | UN | 1 | 3535.99 | 3535.99
05.03.900.12 | MPDFT1127 | Próprio | Separador atmosférico com tela anti-inseto | UN | 2 | 18.31 | 36.62
05.03.900.13 | MPDFT0292 | Próprio | Válvula solenóide 5m³/h mod. 100-DV Ø1" Rainbird - fornecimento e instalação | un | 1 | 369.75 | 369.75
05.06 |  |  | SERVIÇOS DIVERSOS |  |  |  | 8427.53
05.06.1 | MPDFT1129 | Próprio | Copia da SINAPI (100762) - Pintura esmalte sobre tubulação de PVC, intervalo de Ø 25mm - 110mm, 2 demãos | m | 314 | 7.03 | 2207.42
05.06.2 | 90440 | SINAPI | FURO EM CONCRETO PARA DIÂMETROS MAIORES QUE 40 MM E MENORES OU IGUAIS A 75 MM. AF_05/2015 | UN | 5 | 88.59 | 442.95
05.06.3 | MPDFT0749 | Próprio | Pintura esmalte sobre tubulação de PVC, intervalo de Ø 60mm - 200mm, 2 demãos | m | 22 | 18 | 396
05.06.4 | MPDFT0724 | Próprio | Furo em concreto (diâmetro: 1/2 " / profundidade: 15 cm) | un | 142 | 35.69 | 5067.98
05.06.5 | MPDFT1150 | Próprio | Placa de sinalização 20cmx30cm em PVC, 3mm de espessura | un | 4 | 34.84 | 139.36
05.06.6 | MPDFT1151 | Próprio | Placa de sinalização 30cmx60cm em PVC, 3mm de espessura | un | 2 | 86.91 | 173.82
06 |  |  | INSTALAÇÕES ELÉTRICAS E ELETRÔNICAS |  |  |  | 19809.09
06.08 |  |  | SISTEMA DE SUPERVISÃO, COMANDO E CONTROLE |  |  |  | 19809.09
06.08.100 |  |  | Quadros |  |  |  | 13491.66
06.08.100.1 | MPDFT1139 | Próprio | QBE-AG-1 - adequação de quadro/ painel de automação - PJPA | un | 1 | 6626.49 | 6626.49
06.08.100.2 | MPDFT1140 | Próprio | QF-BAR-1 - adequação de quadro/ painel de automação - PJPA | un | 1 | 3703.27 | 3703.27
06.08.100.3 | MPDFT1141 | Próprio | QDA-BAP-COB - adequação de quadro/ painel de automação - PJPA | un | 1 | 3161.9 | 3161.9
06.08.400 |  |  | Infraestrutura |  |  |  | 2620.58
06.08.400.1 | 95789 | SINAPI | CONDULETE DE ALUMÍNIO, TIPO LR, PARA ELETRODUTO DE AÇO GALVANIZADO DN 25 MM (1''), APARENTE - FORNECIMENTO E INSTALAÇÃO. AF_11/2016_P | UN | 28 | 27.23 | 762.44
06.08.400.2 | MPDFT0354 | Próprio | Copia da SINAPI (95746) - Eletroduto rígido de aço carbono, sem costura, com revestimento protetor de zinco aplicado à quente, extremidades rosqueadas, classe pesada, Ø25 mm (3/4" BSPP), fab. Apolo - fornecimento e instalação | M | 62 | 29.97 | 1858.14
06.08.500 |  |  | Cabeamento e Acessórios |  |  |  | 3696.85
06.08.500.1 | MPDFT0404 | Próprio | Cabo 2x#0,75mm, Par(es) trançado(s) com blindagem de alumínio, resistência máxima de 150 Ωpor km, resistência de isolamento em 220 V maior que 5000 MΩ.km, rigidez dielétrica entre condutores de 1500 V. ref. Schneider Eletric | m | 234 | 7.5 | 1755
06.08.500.2 | 91927 | SINAPI | CABO DE COBRE FLEXÍVEL ISOLADO, 2,5 MM², ANTI-CHAMA 0,6/1,0 KV, PARA CIRCUITOS TERMINAIS - FORNECIMENTO E INSTALAÇÃO. AF_12/2015 | M | 355 | 5.47 | 1941.85
09 |  |  | SERVIÇOS COMPLEMENTARES |  |  |  | 10510.44
09.01 |  |  | ENSAIOS E TESTES |  |  |  | 7804.73
09.01.200 |  |  | Testes |  |  |  | 7804.73
09.01.200.1 | MPDFT1152 | Próprio | PJPA - Aproveitamento Pluvial - Desenvolvimento das telas de monitoração, desenvolvimento dos softwares e parametrização do sistema, incluindo a elaboração dos projetos lógicos, dos quadros de automação e as built | sv | 1 | 5509.22 | 5509.22
09.01.200.2 | MPDFT1153 | Próprio | PJPA - Aproveitamento Pluvial - Teste de aceitação do sistema de automação, inclusive com os softwares preparados e ativados com as integrações previstas | sv | 1 | 2295.51 | 2295.51
09.02 |  |  | Limpeza de obra |  |  |  | 2705.71
09.02.1 | MPDFT1135 | Próprio | Transporte de material – bota-fora, D.M.T = 20,0 km | m³ | 18 | 38.37 | 690.66
09.02.2 | 100206 | SINAPI | TRANSPORTE HORIZONTAL COM JERICA DE 90 L, DE MASSA/ GRANEL (UNIDADE: M3XKM). AF_07/2019 | M3XKM | 2 | 869.47 | 1738.94
09.02.3 | 100225 | SINAPI | TRANSPORTE HORIZONTAL MANUAL, DE LATA DE 18 LITROS (UNIDADE: LXKM). AF_07/2019 | LXKM | 112 | 1.79 | 200.48
09.02.4 | 100236 | SINAPI | TRANSPORTE HORIZONTAL MANUAL, DE TUBO DE PVC SOLDÁVEL COM DIÂMETRO MENOR OU IGUAL A 60 MM (UNIDADE: MXKM). AF_07/2019 | MXKM | 19 | 2.28 | 43.32
09.02.5 | 100248 | SINAPI | TRANSPORTE HORIZONTAL MANUAL, DE TUBO DE PVC SÉRIE NORMAL - ESGOTO PREDIAL, OU REFORÇADO PARA ESGOTO OU ÁGUAS PLUVIAIS PREDIAL, COM DIÂMETRO MAIOR QUE 100 MM E MENOR OU IGUAL A 150 MM (UNIDADE: MXKM). AF_07/2019 | MXKM | 3 | 10.77 | 32.31
10 |  |  | SERVIÇOS AUXILIARES E ADMNISTRATIVOS |  |  |  | 15887.47
10.01 |  |  | Pessoal |  |  |  | 15887.47
10.01.1 | 93572 | SINAPI | ENCARREGADO GERAL DE OBRAS COM ENCARGOS COMPLEMENTARES | MES | 3 | 3465.25 | 10395.75
10.01.2 | 90778 | SINAPI | ENGENHEIRO CIVIL DE OBRA PLENO COM ENCARGOS COMPLEMENTARES | H | 52 | 105.61 | 5491.72
Material | 50% |  | Total sem BDI |  |  | 175046.82
Mão de Obra | 50% |  | Total do BDI | (22,12%) |  | 38720.35
|  |  | Total Geral |  |  | 213767.17

## Orçamento Analítico
P. Execução: |  | Licitação: | Objeto: Ampliação Reuso Edifício Paranoá | Data:
A |  | B | Local: Quadra 4 Conjunto B, Lote 1 Grandes Áreas, Paranoá/DF | 1899-12-31
P. Validade: |  | Razão Social: |  | Telefone:
C |  | D |  | E
P. Garantia: |  | CNPJ: |  | E-mail:
F |  | G |  | H
Planilha Orçamentária Analítica
Item | Código | Banco | Descrição | Und | Quant. | Valor Unit | Total
01 |  |  | SERVIÇOS TÉCNICOS-PROFISSIONAIS
01.08 |  |  | TAXAS E EMOLUMENTOS
01.08.1 | MPDFT0009 | Próprio | Registro do contrato junto ao conselho de classe (ART) | vb |  |  | 233.94
Insumo | CM0645 | Próprio | Anotação de Resposanbilidade Técnica (Faixa 3 - Tabela A - CONFEA) | vb | 1 | 233.94 | 233.94
02 |  |  | SERVIÇOS PRELIMINARES
02.01 |  |  | CANTEIRO DE OBRAS
02.01.100 |  |  | Construções Provisórias
02.01.100.1 | MPDFT1137 | Próprio | Aluguel de container - Almoxarifado | mês |  |  | 683.08
Insumo | CM1796 | Próprio | Aluguel de container - Almoxarifado | m² | 1 | 683.08 | 683.08
02.01.400 |  |  | Proteção e Sinalização
02.01.400.1 | MPDFT0113 | Próprio | Copia da SINAPI (85423) -Isolamento com tela de polietileno | m² |  |  | 8.02
Composição | 88262 | SINAPI | CARPINTEIRO DE FORMAS COM ENCARGOS COMPLEMENTARES | H | 0.06 | 23.68 | 1.42
Composição | 88316 | SINAPI | SERVENTE COM ENCARGOS COMPLEMENTARES | H | 0.18 | 17.61 | 3.16
Insumo | 00000345 | SINAPI | ARAME GALVANIZADO 18 BWG, D = 1,24MM (0,009 KG/M) | KG | 0.04 | 29.1 | 1.16
Insumo | 00007170 | SINAPI | TELA FACHADEIRA EM POLIETILENO, ROLO DE 3 X 100 M (L X C), COR BRANCA, SEM LOGOMARCA - PARA PROTECAO DE OBRAS | m² | 1.1 | 2.08 | 2.28
02.02 |  |  | DEMOLIÇÃO
02.02.100 |  |  | Demolição convencional
02.02.100.2 | MPDFT0650 | Próprio | Escarificação de superfície de concreto, espessura até 5cm | m² |  |  | 11.98
Composição | 97627 | SINAPI | DEMOLIÇÃO DE PILARES E VIGAS EM CONCRETO ARMADO, DE FORMA MECANIZADA COM MARTELETE, SEM REAPROVEITAMENTO. AF_12/2017 | m³ | 0.05 | 239.79 | 11.98
02.02.100.4 | MPDFT0494 | Próprio | Demolição de camada de proteção mecânica, impermeabilização e regularização de base | m² |  |  | 13
Composição | 97634 | SINAPI | DEMOLIÇÃO DE REVESTIMENTO CERÂMICO, DE FORMA MECANIZADA COM MARTELETE, SEM REAPROVEITAMENTO. AF_12/2017 | m² | 1 | 10.26 | 10.26
Composição | 97631 | SINAPI | DEMOLIÇÃO DE ARGAMASSAS, DE FORMA MANUAL, SEM REAPROVEITAMENTO. AF_12/2017 | m² | 1 | 2.74 | 2.74
02.02.100.5 | MPDFT0837 | Próprio | Copia da FDE (15.50.001) - RASPAGEM DE IMPERMEABILIZAÇÃO | m² |  |  | 2.39
Composição | 88270 | SINAPI | IMPERMEABILIZADOR COM ENCARGOS COMPLEMENTARES | H | 0.1 | 23.9 | 2.39
02.02.300 |  |  | Remoções
02.02.300.2 | MPDFT1144 | Próprio | Baseada da ORSE (8344) - Desmontagem de Estrutura Metálica com retirada de solda e corte de peças por meio de lixadeira | m² |  |  | 8.4
Composição | 88316 | SINAPI | SERVENTE COM ENCARGOS COMPLEMENTARES | H | 0.2 | 17.61 | 3.52
Composição | 88317 | SINAPI | SOLDADOR COM ENCARGOS COMPLEMENTARES | H | 0.2 | 24.44 | 4.88
03 |  |  | FUNDAÇÕES E ESTRUTURAS
03.02 |  |  | ESTRUTURAS DE CONCRETO
03.02.100 |  |  | Concreto Armado
03.02.100.10 | MPDFT0642 | Próprio | Recomposição de laje, utilizando graute (Sikagrout-250) e colagem de ferragem com Sikadur-32 | sv |  |  | 1624.46
Composição | 88399 | SINAPI | MISTURADOR DE ARGAMASSA, EIXO HORIZONTAL, CAPACIDADE DE MISTURA 160 KG, MOTOR ELÉTRICO POTÊNCIA 3 CV - CHP DIURNO. AF_06/2014 | CHP | 18 | 2.8 | 50.4
Composição | 88404 | SINAPI | MISTURADOR DE ARGAMASSA, EIXO HORIZONTAL, CAPACIDADE DE MISTURA 160 KG, MOTOR ELÉTRICO POTÊNCIA 3 CV - CHI DIURNO. AF_06/2014 | CHI | 9 | 0.74 | 6.66
Composição | 88297 | SINAPI | OPERADOR DE MÁQUINAS E EQUIPAMENTOS COM ENCARGOS COMPLEMENTARES | H | 9 | 18.64 | 167.76
Composição | 88316 | SINAPI | SERVENTE COM ENCARGOS COMPLEMENTARES | H | 9 | 17.61 | 158.49
Composição | 88309 | SINAPI | PEDREIRO COM ENCARGOS COMPLEMENTARES | H | 9 | 23.9 | 215.1
Insumo | 00000134 | SINAPI | GRAUTE CIMENTICIO PARA USO GERAL | KG | 500 | 1.56 | 780
Insumo | 00000156 | SINAPI | ADESIVO ESTRUTURAL A BASE DE RESINA EPOXI, BICOMPONENTE, FLUIDO | KG | 5 | 49.21 | 246.05
03.02.100.15 | MPDFT1138 | Próprio | Copia da SINAPI (91190) - CHUMBAMENTO PARA OLHAL DE ANCORAGEM PARA BALANCIM EM AÇO INOX, RESISTÊNCIADE 1500 KGF | UN |  |  | 669.52
Composição | 88248 | SINAPI | AUXILIAR DE ENCANADOR OU BOMBEIRO HIDRÁULICO COM ENCARGOS COMPLEMENTARES | H | 0.022 | 18.23 | 0.4
Composição | 88267 | SINAPI | ENCANADOR OU BOMBEIRO HIDRÁULICO COM ENCARGOS COMPLEMENTARES | H | 0.155 | 23.41 | 3.62
Composição | 88629 | SINAPI | ARGAMASSA TRAÇO 1:3 (EM VOLUME DE CIMENTO E AREIA MÉDIA ÚMIDA), PREPARO MANUAL. AF_08/2019 | m³ | 0.001 | 505.32 | 0.5
Insumo | CM1797 | Próprio | Olhal de ancoragem em aço inox, resistência de 1500 kgf | un | 1 | 665 | 665
04 |  |  | ARQUITETURA E ELEMENTOS DE URBANISMO
04.01 |  |  | ARQUITETURA
04.01.600 |  |  | Impermeabilizações
04.01.600.1 | MPDFT0838 | Próprio | Copia da SINAPI (87747) - REGULARIZAÇÃO EM ARGAMASSA TRAÇO 1:4 (CIMENTO E AREIA), PREPARO MANUAL, ADERIDO, ESPESSURA 3CM. | m² |  |  | 50.75
Composição | 87373 | SINAPI | ARGAMASSA TRAÇO 1:4 (EM VOLUME DE CIMENTO E AREIA MÉDIA ÚMIDA) PARA CONTRAPISO, PREPARO MANUAL. AF_08/2019 | m³ | 0.0431 | 557.65 | 24.03
Composição | 88309 | SINAPI | PEDREIRO COM ENCARGOS COMPLEMENTARES | H | 0.63 | 23.9 | 15.05
Composição | 88316 | SINAPI | SERVENTE COM ENCARGOS COMPLEMENTARES | H | 0.315 | 17.61 | 5.54
Insumo | 00001379 | SINAPI | CIMENTO PORTLAND COMPOSTO CP II-32 | KG | 0.5 | 0.54 | 0.27
Insumo | 00007334 | SINAPI | ADITIVO ADESIVO LIQUIDO PARA ARGAMASSAS DE REVESTIMENTOS CIMENTICIOS | L | 0.435 | 13.48 | 5.86
04.01.600.2 | MPDFT0480 | Próprio | Copia da SINAPI (98546) - Impermeabilização de superfície com manta asfáltica (com polímeros elastoméricos), e=4mm, ref. Torodin Extra, colada com asfalto derretido | m² |  |  | 108.48
Composição | 88243 | SINAPI | AJUDANTE ESPECIALIZADO COM ENCARGOS COMPLEMENTARES | H | 0.024 | 20.96 | 0.5
Composição | 88270 | SINAPI | IMPERMEABILIZADOR COM ENCARGOS COMPLEMENTARES | H | 0.118 | 23.9 | 2.82
Insumo | 00004015 | SINAPI | MANTA ASFALTICA ELASTOMERICA EM POLIESTER 4 MM, TIPO III, CLASSE B, ACABAMENTO PP (NBR 9952) | m² | 1.125 | 50.44 | 56.74
Insumo | 00004226 | SINAPI | GAS DE COZINHA - GLP | KG | 0.101 | 6.33 | 0.63
Insumo | 00000511 | SINAPI | PRIMER PARA MANTA ASFALTICA A BASE DE ASFALTO MODIFICADO DILUIDO EM SOLVENTE, APLICACAO A FRIO | L | 0.615 | 15.71 | 9.66
Insumo | 00000516 | SINAPI | ASFALTO MODIFICADO TIPO II - NBR 9910 (ASFALTO OXIDADO PARA IMPERMEABILIZACAO, COEFICIENTE DE PENETRACAO 20-35) | KG | 3 | 12.71 | 38.13
04.01.600.3 | MPDFT1061 | Próprio | Copia da SINAPI (98565) - Proteção mecânica horizontal com argamassa traço 1:4 (cimento e areia), preparo mecânico, espessura 3cm, incluso camada separadora geotextil e junta de dilatação com asfalto modificado | m² |  |  | 63.33
Composição | 88309 | SINAPI | PEDREIRO COM ENCARGOS COMPLEMENTARES | H | 0.913 | 23.9 | 21.82
Composição | 88316 | SINAPI | SERVENTE COM ENCARGOS COMPLEMENTARES | H | 0.4303 | 17.61 | 7.57
Composição | 87301 | SINAPI | ARGAMASSA TRAÇO 1:4 (EM VOLUME DE CIMENTO E AREIA MÉDIA ÚMIDA) PARA CONTRAPISO, PREPARO MECÂNICO COM BETONEIRA 400 L. AF_08/2019 | m³ | 0.035 | 456.32 | 15.97
Insumo | 00004021 | SINAPI | GEOTEXTIL NAO TECIDO AGULHADO DE FILAMENTOS CONTINUOS 100% POLIESTER, RESITENCIA A TRACAO = 14 KN/M | m² | 1.04 | 7.23 | 7.51
Insumo | 00000509 | SINAPI | ASFALTO MODIFICADO TIPO III - NBR 9910 (ASFALTO OXIDADO PARA IMPERMEABILIZACAO, COEFICIENTE DE PENETRACAO 15-25) | KG | 0.7333 | 14.27 | 10.46
04.01.600.4 | MPDFT1060 | Próprio | Cópia SINAPI (98556) - Impermeabilização com revestimento impermeabilizante flexível e tela de poliéster com malha 2x2mm, ref. Viaplus 7000 (4 demãos) | m² |  |  | 72.86
Composição | 88243 | SINAPI | AJUDANTE ESPECIALIZADO COM ENCARGOS COMPLEMENTARES | H | 0.178 | 20.96 | 3.73
Composição | 88270 | SINAPI | IMPERMEABILIZADOR COM ENCARGOS COMPLEMENTARES | H | 0.881 | 23.9 | 21.05
Insumo | 00004030 | SINAPI | VEU POLIESTER | m² | 1.351 | 5.38 | 7.26
Insumo | CM0832 | Próprio | Revestimento impermeabilizante flexível, bicomponente, à base de resinas termoplásticas e cimentos com aditivos e incorporação de fibras sintéticas, Viaplus 7000 | kg | 4.2 | 9.72 | 40.82
04.01.600.5 | MPDFT1059 | Próprio | Cópia SINAPI (98556) - Impermeabilização com revestimento impermeabilizante semi-flexível e tela de poliéster com malha 2x2mm, ref. Viaplus 1000 (2 demãos) | m² |  |  | 26.03
Composição | 88243 | SINAPI | AJUDANTE ESPECIALIZADO COM ENCARGOS COMPLEMENTARES | H | 0.09 | 20.96 | 1.88
Composição | 88270 | SINAPI | IMPERMEABILIZADOR COM ENCARGOS COMPLEMENTARES | H | 0.44 | 23.9 | 10.51
Insumo | 00004030 | SINAPI | VEU POLIESTER | m² | 1.351 | 5.38 | 7.26
Insumo | 00000135 | SINAPI | ARGAMASSA POLIMERICA IMPERMEABILIZANTE SEMIFLEXIVEL, BICOMPONENTE (MEMBRANA IMPERMEABILIZANTE ACRILICA) | KG | 2.1 | 3.04 | 6.38
05 |  |  | INSTALAÇÕES HIDRÁULICAS E SANITÁRIAS
05.03 |  |  | DRENAGEM DE ÁGUAS PLUVIAIS
05.03.100 |  |  | Tubulações e conexões de ferro
05.03.100.12 | MPDFT0721 | Próprio | Copia da AGETOP CIVIL (080981) - REGISTRO DE ESFERA DIAMETRO 2" (DN50) | Un |  |  | 194.48
Composição | 88267 | SINAPI | ENCANADOR OU BOMBEIRO HIDRÁULICO COM ENCARGOS COMPLEMENTARES | H | 1.15 | 23.41 | 26.92
Composição | 88248 | SINAPI | AUXILIAR DE ENCANADOR OU BOMBEIRO HIDRÁULICO COM ENCARGOS COMPLEMENTARES | H | 1.15 | 18.23 | 20.96
Insumo | 00003146 | SINAPI | FITA VEDA ROSCA EM ROLOS DE 18 MM X 10 M (L X C) | UN | 0.282 | 3.66 | 1.03
Insumo | CM1588 | Próprio | Registro de esfera em liga de cobre, acabamento bruto, rosca BSP, diâmetros: 2"(DN50) | un | 1 | 145.57 | 145.57
05.03.100.13 | MPDFT1147 | Próprio | Copia da AGETOP CIVIL (080981) - Registro de esfera bruto - liga cobre - rosca BSP - 1.1/2" | Un |  |  | 202.32
Composição | 88267 | SINAPI | ENCANADOR OU BOMBEIRO HIDRÁULICO COM ENCARGOS COMPLEMENTARES | H | 1.15 | 23.41 | 26.92
Composição | 88248 | SINAPI | AUXILIAR DE ENCANADOR OU BOMBEIRO HIDRÁULICO COM ENCARGOS COMPLEMENTARES | H | 1.15 | 18.23 | 20.96
Insumo | 00003146 | SINAPI | FITA VEDA ROSCA EM ROLOS DE 18 MM X 10 M (L X C) | UN | 0.282 | 3.66 | 1.03
Insumo | CM1800 | Próprio | Registro de esfera bruto - liga cobre - rosca BSP - 1.1/2" | un | 1 | 153.41 | 153.41
05.03.100.14 | MPDFT1148 | Próprio | Copia da AGETOP CIVIL (080981) - REGISTRO DE ESFERA BRUTO - LIGA COBRE - ROSCA BSP - Ø 1" | Un |  |  | 101.46
Composição | 88267 | SINAPI | ENCANADOR OU BOMBEIRO HIDRÁULICO COM ENCARGOS COMPLEMENTARES | H | 1.15 | 23.41 | 26.92
Composição | 88248 | SINAPI | AUXILIAR DE ENCANADOR OU BOMBEIRO HIDRÁULICO COM ENCARGOS COMPLEMENTARES | H | 1.15 | 18.23 | 20.96
Insumo | 00003146 | SINAPI | FITA VEDA ROSCA EM ROLOS DE 18 MM X 10 M (L X C) | UN | 0.282 | 3.66 | 1.03
Insumo | CM1801 | Próprio | REGISTRO DE ESFERA BRUTO - LIGA COBRE - ROSCA BSP - Ø 1" | un | 1 | 52.55 | 52.55
05.03.100.15 | MPDFT1149 | Próprio | Copia da AGETOP CIVIL (080981) - Registro de esfera bruto de cobre - liga cobre - rosca BSP - 1.1/4" | Un |  |  | 180.74
Composição | 88267 | SINAPI | ENCANADOR OU BOMBEIRO HIDRÁULICO COM ENCARGOS COMPLEMENTARES | H | 1.15 | 23.41 | 26.92
Composição | 88248 | SINAPI | AUXILIAR DE ENCANADOR OU BOMBEIRO HIDRÁULICO COM ENCARGOS COMPLEMENTARES | H | 1.15 | 18.23 | 20.96
Insumo | 00003146 | SINAPI | FITA VEDA ROSCA EM ROLOS DE 18 MM X 10 M (L X C) | UN | 0.282 | 3.66 | 1.03
Insumo | CM1802 | Próprio | Registro de esfera bruto de cobre - liga cobre - rosca BSP - 1.1/4" | un | 1 | 131.83 | 131.83
05.03.100.16 | MPDFT0862 | Próprio | Cópia da Agetop Civil ( 080982) - Registro esfera bruto, liga cobre, rosca BSP 3" | un |  |  | 521.87
Composição | 88248 | SINAPI | AUXILIAR DE ENCANADOR OU BOMBEIRO HIDRÁULICO COM ENCARGOS COMPLEMENTARES | H | 1.15 | 18.23 | 20.96
Composição | 88267 | SINAPI | ENCANADOR OU BOMBEIRO HIDRÁULICO COM ENCARGOS COMPLEMENTARES | H | 0.85 | 23.41 | 19.89
Insumo | 00003148 | SINAPI | FITA VEDA ROSCA EM ROLOS DE 18 MM X 50 M (L X C) | UN | 0.064 | 13.49 | 0.86
Insumo | CM1656 | Próprio | Registro esfera bruto, liga de cobre, rosca BSP, 3" | un | 1 | 480.16 | 480.16
05.03.300 |  |  | Tubulações e conexões de PVC
05.03.300.7 | MPDFT0727 | Próprio | Copia da SINAPI (89580) - TUBO PVC, JEI, ÁGUA PLUVIAL, DN 200 MM, FORNECIDO E INSTALADO | M |  |  | 132.75
Composição | 88248 | SINAPI | AUXILIAR DE ENCANADOR OU BOMBEIRO HIDRÁULICO COM ENCARGOS COMPLEMENTARES | H | 0.18 | 18.23 | 3.28
Composição | 88267 | SINAPI | ENCANADOR OU BOMBEIRO HIDRÁULICO COM ENCARGOS COMPLEMENTARES | H | 0.18 | 23.41 | 4.21
Insumo | 00000122 | SINAPI | ADESIVO PLASTICO PARA PVC, FRASCO COM 850 GR | UN | 0.0062 | 79.49 | 0.49
Insumo | 00020083 | SINAPI | SOLUCAO LIMPADORA PARA PVC, FRASCO COM 1000 CM3 | UN | 0.0102 | 69.03 | 0.7
Insumo | 00038383 | SINAPI | LIXA D'AGUA EM FOLHA, GRAO 100 | UN | 0.037 | 2.19 | 0.08
Insumo | 00041930 | SINAPI | TUBO COLETOR DE ESGOTO PVC, JEI, DN 200 MM (NBR 7362) | M | 1.04 | 119.23 | 123.99
05.03.300.20 | MPDFT0734 | Próprio | Copia da SINAPI (89701) - TÊ, PVC, JEI, ÁGUA PLUVIAL, DN 200 MM, FORNECIDO E INSTALADO | UN |  |  | 230.43
Composição | 88248 | SINAPI | AUXILIAR DE ENCANADOR OU BOMBEIRO HIDRÁULICO COM ENCARGOS COMPLEMENTARES | H | 0.23 | 18.23 | 4.19
Composição | 88267 | SINAPI | ENCANADOR OU BOMBEIRO HIDRÁULICO COM ENCARGOS COMPLEMENTARES | H | 0.23 | 23.41 | 5.38
Insumo | 00020078 | SINAPI | PASTA LUBRIFICANTE PARA TUBOS E CONEXOES COM JUNTA ELASTICA (USO EM PVC, ACO, POLIETILENO E OUTROS) ( DE *400* G) | UN | 0.14 | 29.1 | 4.07
Insumo | 00007070 | SINAPI | TE, PVC, 90 GRAUS, BBB, JE, DN 200 MM, PARA REDE COLETORA ESGOTO (NBR 10569) | UN | 1 | 216.79 | 216.79
05.03.300.25 | MPDFT1146 | Próprio | Copia da SINAPI (89677) - LUVA SIMPLES PVC JEI Ø 200mm | UN |  |  | 96.04
Composição | 88248 | SINAPI | AUXILIAR DE ENCANADOR OU BOMBEIRO HIDRÁULICO COM ENCARGOS COMPLEMENTARES | H | 0.11 | 18.23 | 2
Composição | 88267 | SINAPI | ENCANADOR OU BOMBEIRO HIDRÁULICO COM ENCARGOS COMPLEMENTARES | H | 0.11 | 23.41 | 2.57
Insumo | 00020078 | SINAPI | PASTA LUBRIFICANTE PARA TUBOS E CONEXOES COM JUNTA ELASTICA (USO EM PVC, ACO, POLIETILENO E OUTROS) ( DE *400* G) | UN | 0.07 | 29.1 | 2.03
Insumo | CM1650 | Próprio | Luva simples PVC JEI 200mm | un | 1 | 77.14 | 77.14
Insumo | 00000306 | SINAPI | ANEL BORRACHA, PARA TUBO PVC, REDE COLETOR ESGOTO, DN 200 MM (NBR 7362) | UN | 1 | 12.3 | 12.3
05.03.300.26 | MPDFT0799 | Próprio | Copia da SINAPI (83531) - CURVA PARA REDE COLETOR ESGOTO, EB 644, 90GR, DN=200MM, COM JUNTA ELASTICA | UN |  |  | 662.94
Composição | 88248 | SINAPI | AUXILIAR DE ENCANADOR OU BOMBEIRO HIDRÁULICO COM ENCARGOS COMPLEMENTARES | H | 0.7 | 18.23 | 12.76
Composição | 88267 | SINAPI | ENCANADOR OU BOMBEIRO HIDRÁULICO COM ENCARGOS COMPLEMENTARES | H | 0.7 | 23.41 | 16.38
Insumo | 00000306 | SINAPI | ANEL BORRACHA, PARA TUBO PVC, REDE COLETOR ESGOTO, DN 200 MM (NBR 7362) | UN | 2 | 12.3 | 24.6
Insumo | 00020079 | SINAPI | PASTA LUBRIFICANTE PARA TUBOS E CONEXOES COM JUNTA ELASTICA (USO EM PVC, ACO, POLIETILENO E OUTROS) (POTE DE 3.500* G) | UN | 0.01 | 200.1 | 2
Insumo | 00042695 | SINAPI | CURVA PVC, BB, JE, 90 GRAUS, DN 200 MM, PARA TUBO CORRUGADO E/OU LISO, REDE COLETORA ESGOTO (NBR 10569) | UN | 1 | 607.2 | 607.2
05.03.300.27 | MPDFT1037 | Próprio | Copia da Orse (1095) - CAP PVC SOLDAVEL 32MM | UN |  |  | 4.93
Composição | 88267 | SINAPI | ENCANADOR OU BOMBEIRO HIDRÁULICO COM ENCARGOS COMPLEMENTARES | H | 0.045 | 23.41 | 1.05
Composição | 88248 | SINAPI | AUXILIAR DE ENCANADOR OU BOMBEIRO HIDRÁULICO COM ENCARGOS COMPLEMENTARES | H | 0.045 | 18.23 | 0.82
Insumo | 00001189 | SINAPI | CAP PVC, SOLDAVEL, 32 MM, PARA AGUA FRIA PREDIAL | UN | 1 | 2.34 | 2.34
Insumo | 00000122 | SINAPI | ADESIVO PLASTICO PARA PVC, FRASCO COM 850 GR | UN | 0.004 | 79.49 | 0.31
Insumo | 00020083 | SINAPI | SOLUCAO LIMPADORA PARA PVC, FRASCO COM 1000 CM3 | UN | 0.006 | 69.03 | 0.41
Insumo | 00038383 | SINAPI | LIXA D'AGUA EM FOLHA, GRAO 100 | UN | 0.003 | 2.19 | 0
05.03.300.28 | MPDFT1145 | Próprio | Copia da SINAPI (89681) - Redução excêntrica PB 150mm x 200mm - PVC JEI | UN |  |  | 231.52
Composição | 88248 | SINAPI | AUXILIAR DE ENCANADOR OU BOMBEIRO HIDRÁULICO COM ENCARGOS COMPLEMENTARES | H | 0.11 | 18.23 | 2
Composição | 88267 | SINAPI | ENCANADOR OU BOMBEIRO HIDRÁULICO COM ENCARGOS COMPLEMENTARES | H | 0.11 | 23.41 | 2.57
Insumo | 00020078 | SINAPI | PASTA LUBRIFICANTE PARA TUBOS E CONEXOES COM JUNTA ELASTICA (USO EM PVC, ACO, POLIETILENO E OUTROS) ( DE *400* G) | UN | 0.07 | 29.1 | 2.03
Insumo | 00020036 | SINAPI | REDUCAO EXCENTRICA PVC NBR 10569 P/REDE COLET ESG PB JE 200 X 150MM | UN | 1 | 224.92 | 224.92
05.03.800 |  |  | Instalação Elevatória
05.03.800.2 | MPDFT0527 | Próprio | Conjunto moto-bomba centrífuga trifásica 220/380V, 2cv, ref. CAM W16, fab. Dancor | un |  |  | 2004.31
Composição | 73836/001 | SINAPI | INSTALACAO DE CONJ.MOTO BOMBA HORIZONTAL ATE 10 CV | UN | 1 | 481.95 | 481.95
Insumo | CM1253 | Próprio | Conjunto moto-bomba trifásico 220/380V, 2cv, ref. CAM W16, fab. Dancor | un | 1 | 1522.36 | 1522.36
05.03.800.4 | MPDFT0285 | Próprio | Cópia da Sinapi (102118) - Conjunto moto-bomba trifásico 220/380V, 3cv, ref. CAM W16 Dancor ou similar equivalente | un |  |  | 1930.77
Composição | 88248 | SINAPI | AUXILIAR DE ENCANADOR OU BOMBEIRO HIDRÁULICO COM ENCARGOS COMPLEMENTARES | H | 0.633 | 18.23 | 11.53
Composição | 88267 | SINAPI | ENCANADOR OU BOMBEIRO HIDRÁULICO COM ENCARGOS COMPLEMENTARES | H | 2.2774 | 23.41 | 53.31
Composição | 88264 | SINAPI | ELETRICISTA COM ENCARGOS COMPLEMENTARES | H | 0.633 | 24.1 | 15.25
Composição | 88267 | SINAPI | ENCANADOR OU BOMBEIRO HIDRÁULICO COM ENCARGOS COMPLEMENTARES | H | 2.2774 | 23.41 | 53.31
Insumo | CM0836 | Próprio | Bomba tipo centrífuga, potência 3 CV, vazão 10,6 m³/h, altura manométrica 30 mca, diâmetro do rotor 135 mm - 2 polos, motor trifásico tensão 220/380V - 60Hz, rotação do rotor 3500 rpm, grau de proteção IP 21, diâmetro de sucção 2", diâmetro recalque 1.1/2". Marca referência: Dancor. Modelo: CAM-W16 | un | 1 | 1786.9 | 1786.9
Insumo | 00003148 | SINAPI | FITA VEDA ROSCA EM ROLOS DE 18 MM X 50 M (L X C) | UN | 0.401 | 13.49 | 5.4
Insumo | 00011267 | SINAPI | ARRUELA LISA, REDONDA, DE LATAO POLIDO, DIAMETRO NOMINAL 5/8", DIAMETRO EXTERNO = 34 MM, DIAMETRO DO FURO = 17 MM, ESPESSURA = *2,5* MM | UN | 4 | 0.9 | 3.6
Insumo | 00039996 | SINAPI | VERGALHAO ZINCADO ROSCA TOTAL, 1/4 " (6,3 MM) | M | 0.2 | 3.78 | 0.75
Insumo | 00039997 | SINAPI | PORCA ZINCADA, SEXTAVADA, DIAMETRO 1/4" | UN | 4 | 0.18 | 0.72
05.03.800.5 | MPDFT0309 | Próprio | Copia da SINAPI (83531) - Freio d'água Ø 200mm, ref. FDA-200 fab. 3P Technik | UN |  |  | 405.83
Composição | 88248 | SINAPI | AUXILIAR DE ENCANADOR OU BOMBEIRO HIDRÁULICO COM ENCARGOS COMPLEMENTARES | H | 0.7 | 18.23 | 12.76
Composição | 88267 | SINAPI | ENCANADOR OU BOMBEIRO HIDRÁULICO COM ENCARGOS COMPLEMENTARES | H | 0.7 | 23.41 | 16.38
Insumo | CM0884 | Próprio | Freio d'água Ø 200mm, ref. FDA-200 fab. 3P Technik | un | 1 | 374.15 | 374.15
Insumo | 00020078 | SINAPI | PASTA LUBRIFICANTE PARA TUBOS E CONEXOES COM JUNTA ELASTICA (USO EM PVC, ACO, POLIETILENO E OUTROS) ( DE *400* G) | UN | 0.0875 | 29.1 | 2.54
05.03.800.7 | MPDFT1111 | Próprio | Copia da SINAPI (94800) - Conjunto de sucção com bóia flutuante e mangueira flexível, conexão 2", fab. Ecoracional | UN |  |  | 555.53
Composição | 88248 | SINAPI | AUXILIAR DE ENCANADOR OU BOMBEIRO HIDRÁULICO COM ENCARGOS COMPLEMENTARES | H | 0.53867 | 18.23 | 9.81
Composição | 88267 | SINAPI | ENCANADOR OU BOMBEIRO HIDRÁULICO COM ENCARGOS COMPLEMENTARES | H | 0.53867 | 23.41 | 12.61
Insumo | 00003148 | SINAPI | FITA VEDA ROSCA EM ROLOS DE 18 MM X 50 M (L X C) | UN | 0.01867 | 13.49 | 0.25
Insumo | CM1330 | Próprio | Conjunto flutuador com bóia, mangueira de sucção (2,5m) com válvula de retenção, bóia e conexão 2", ref. Eco Sucção 2", fab. Ecoracional | un | 1 | 532.86 | 532.86
05.03.900 |  |  | Equipamentos e acessórios
05.03.900.1 | MPDFT0541 | Próprio | Copia da CPOS (47.11.080) - Sensor de nível de líquido LA16M-40 com adaptador PVC M16x25, Icos Excelec | un |  |  | 62.8
Composição | 88267 | SINAPI | ENCANADOR OU BOMBEIRO HIDRÁULICO COM ENCARGOS COMPLEMENTARES | H | 0.2 | 23.41 | 4.68
Composição | 88248 | SINAPI | AUXILIAR DE ENCANADOR OU BOMBEIRO HIDRÁULICO COM ENCARGOS COMPLEMENTARES | H | 0.2 | 18.23 | 3.64
Insumo | CM1280 | Próprio | Sensor de nível de líquido LA16M-40 com adaptador PVC M16 X 25, fab. Icos | un | 1 | 54.44 | 54.44
Insumo | 00003148 | SINAPI | FITA VEDA ROSCA EM ROLOS DE 18 MM X 50 M (L X C) | UN | 0.0034 | 13.49 | 0.04
05.03.900.2 | MPDFT0842 | Próprio | Copia da Sinapi (89863) - Sifão ladrão Ø200mm em polietileno, Ciclo D'água | un |  |  | 623.08
Composição | 88248 | SINAPI | AUXILIAR DE ENCANADOR OU BOMBEIRO HIDRÁULICO COM ENCARGOS COMPLEMENTARES | H | 0.44 | 18.23 | 8.02
Composição | 88267 | SINAPI | ENCANADOR OU BOMBEIRO HIDRÁULICO COM ENCARGOS COMPLEMENTARES | H | 0.44 | 23.41 | 10.3
Insumo | 00020078 | SINAPI | PASTA LUBRIFICANTE PARA TUBOS E CONEXOES COM JUNTA ELASTICA (USO EM PVC, ACO, POLIETILENO E OUTROS) ( DE *400* G) | UN | 0.14 | 29.1 | 4.07
Insumo | CM1643 | Próprio | Multi Sifão Ø200mm - referência comercial: CILCODÁGUA ou similar equivalente | un | 1 | 588.39 | 588.39
Insumo | 00000306 | SINAPI | ANEL BORRACHA, PARA TUBO PVC, REDE COLETOR ESGOTO, DN 200 MM (NBR 7362) | UN | 1 | 12.3 | 12.3
05.03.900.3 | MPDFT0667 | Próprio | Cópia da Sinapi (95675) - Hidrômetro ultrassônico DN 40mm, ref HYdros, Diehl Metering | un |  |  | 2839.39
Composição | 88279 | SINAPI | MONTADOR ELETROMECÃNICO COM ENCARGOS COMPLEMENTARES | H | 1 | 24.98 | 24.98
Composição | 88243 | SINAPI | AJUDANTE ESPECIALIZADO COM ENCARGOS COMPLEMENTARES | H | 1 | 20.96 | 20.96
Composição | 88267 | SINAPI | ENCANADOR OU BOMBEIRO HIDRÁULICO COM ENCARGOS COMPLEMENTARES | H | 0.5259 | 23.41 | 12.31
Composição | 88248 | SINAPI | AUXILIAR DE ENCANADOR OU BOMBEIRO HIDRÁULICO COM ENCARGOS COMPLEMENTARES | H | 0.5259 | 18.23 | 9.58
Insumo | 00003148 | SINAPI | FITA VEDA ROSCA EM ROLOS DE 18 MM X 50 M (L X C) | UN | 0.0198 | 13.49 | 0.26
Insumo | CM1332 | Próprio | Hidrômetro ultrassônico DN 40mm, ref. Hydrus, fab. Diehl | un | 1 | 2771.3 | 2771.3
05.03.900.4 | MPDFT0728 | Próprio | Hidrômetro tipo woltmann industrial - flangeado - DN 65 equipado com sensor reed-switch para saída pulsada, fornecimento e instalação | un |  |  | 1971.89
Composição | 88267 | SINAPI | ENCANADOR OU BOMBEIRO HIDRÁULICO COM ENCARGOS COMPLEMENTARES | H | 0.5259 | 23.41 | 12.31
Composição | 88248 | SINAPI | AUXILIAR DE ENCANADOR OU BOMBEIRO HIDRÁULICO COM ENCARGOS COMPLEMENTARES | H | 0.5259 | 18.23 | 9.58
Insumo | CM1591 | Próprio | Hidrômetro tipo woltmann industrial - flangeado - DN 65 equipado com sensor reed-switch para saída pulsada | un | 1 | 1950 | 1950
05.03.900.5 | MPDFT0836 | Próprio | Ralo FoFo semiesférico, 75mm, para calhas e lajes | un |  |  | 20.6
Composição | 88248 | SINAPI | AUXILIAR DE ENCANADOR OU BOMBEIRO HIDRÁULICO COM ENCARGOS COMPLEMENTARES | H | 0.035 | 18.23 | 0.63
Composição | 88267 | SINAPI | ENCANADOR OU BOMBEIRO HIDRÁULICO COM ENCARGOS COMPLEMENTARES | H | 0.035 | 23.41 | 0.81
Insumo | 00011707 | SINAPI | RALO FOFO SEMIESFERICO, 75 MM, PARA LAJES/ CALHAS | UN | 1 | 19.16 | 19.16
05.03.900.6 | MPDFT0847 | Próprio | Cópia da Sinapi (95675) - Hidrômetro Ultrassônico / Medidor tipo ultrassônico, DN25 (1"), superior a classe metrológica "D", display LCD de 8 dígitos, fornecido com cabo (1,5 m) para saída pulsada/M-bus/L-bus, ajuste de fábrica: 1 litro/pulso. Vazão: 10 m³/h - Diehl Hydrus | un |  |  | 1983.39
Composição | 88279 | SINAPI | MONTADOR ELETROMECÃNICO COM ENCARGOS COMPLEMENTARES | H | 1 | 24.98 | 24.98
Composição | 88243 | SINAPI | AJUDANTE ESPECIALIZADO COM ENCARGOS COMPLEMENTARES | H | 1 | 20.96 | 20.96
Composição | 88267 | SINAPI | ENCANADOR OU BOMBEIRO HIDRÁULICO COM ENCARGOS COMPLEMENTARES | H | 0.5259 | 23.41 | 12.31
Composição | 88248 | SINAPI | AUXILIAR DE ENCANADOR OU BOMBEIRO HIDRÁULICO COM ENCARGOS COMPLEMENTARES | H | 0.5259 | 18.23 | 9.58
Insumo | 00003148 | SINAPI | FITA VEDA ROSCA EM ROLOS DE 18 MM X 50 M (L X C) | UN | 0.0198 | 13.49 | 0.26
Insumo | CM1647 | Próprio | Hidrômetro Ultrassônico / Medidor tipo ultrassônico, DN25 (1"), superior a classe metrológica "D", display LCD de 8 dígitos, fornecido com cabo (1,5 m) para saída pulsada/M-bus/L-bus, ajuste de fábrica: 1 litro/pulso. Vazão: 10 m³/h - Diehl Hydrus | un | 1 | 1915.3 | 1915.3
05.03.900.7 | MPDFT1115 | Próprio | Filtro Y em bronze com tela inox, rosca BSP 3/4" | un |  |  | 49.73
Composição | 88248 | SINAPI | AUXILIAR DE ENCANADOR OU BOMBEIRO HIDRÁULICO COM ENCARGOS COMPLEMENTARES | H | 0.5 | 18.23 | 9.11
Composição | 88267 | SINAPI | ENCANADOR OU BOMBEIRO HIDRÁULICO COM ENCARGOS COMPLEMENTARES | H | 0.5 | 23.41 | 11.7
Insumo | CM1786 | Próprio | Filtro Y em bronze com tela inox, rosca BSP 3/4" | un | 1 | 28.92 | 28.92
05.03.900.8 | MPDFT0861 | Próprio | Hidrômetro / medidor ultrassônico, DN50 (2"), superior a classe metrológica "D", display LCD de 8 dígitos, fornecido com cabo (1,5 m) para saída pulsada/M-bus/L-bus, ajuste de fábrica: 10 litro/pulso. Vazão: 25 m³/h | un |  |  | 3806.75
Composição | 88279 | SINAPI | MONTADOR ELETROMECÃNICO COM ENCARGOS COMPLEMENTARES | H | 2.5 | 24.98 | 62.45
Composição | 88267 | SINAPI | ENCANADOR OU BOMBEIRO HIDRÁULICO COM ENCARGOS COMPLEMENTARES | H | 1 | 23.41 | 23.41
Composição | 88248 | SINAPI | AUXILIAR DE ENCANADOR OU BOMBEIRO HIDRÁULICO COM ENCARGOS COMPLEMENTARES | H | 1 | 18.23 | 18.23
Composição | 88243 | SINAPI | AJUDANTE ESPECIALIZADO COM ENCARGOS COMPLEMENTARES | H | 2.5 | 20.96 | 52.4
Insumo | 00003148 | SINAPI | FITA VEDA ROSCA EM ROLOS DE 18 MM X 50 M (L X C) | UN | 0.0198 | 13.49 | 0.26
Insumo | CM1593 | Próprio | Hidrômetro ultrassônico, flangeado, DN 50mm compatível com o sistema de automação existente e será fornecido com interface, com saídas M-bus, L-bus e pulsada, configurado para registro de 1 pulso para cada 10 litros | un | 1 | 3650 | 3650
05.03.900.9 | MPDFT1124 | Próprio | Tampão 60 x 60cm, articulado, reforçado, em alumínio naval xadrez, formato diamante, borrachas de vedação no encaixe da tampa | un |  |  | 800.75
Composição | 88309 | SINAPI | PEDREIRO COM ENCARGOS COMPLEMENTARES | H | 1 | 23.9 | 23.9
Composição | 88316 | SINAPI | SERVENTE COM ENCARGOS COMPLEMENTARES | H | 0.6 | 17.61 | 10.56
Composição | 88628 | SINAPI | ARGAMASSA TRAÇO 1:3 (EM VOLUME DE CIMENTO E AREIA MÉDIA ÚMIDA), PREPARO MECÂNICO COM BETONEIRA 400 L. AF_08/2019 | m³ | 0.0018 | 417.58 | 0.75
Insumo | 00005085 | SINAPI | CADEADO SIMPLES, CORPO EM LATAO MACICO, COM LARGURA DE 35 MM E ALTURA DE APROX 30 MM, HASTE CEMENTADA (NAO LONGA), EM ACO TEMPERADO COM DIAMETRO DE APROX 6,0 MM, INCLUINDO 2 CHAVES | UN | 1 | 27.24 | 27.24
Insumo | CM1792 | Próprio | Tampão 60 x 60cm, articulado, reforçado, em alumínio naval xadrez, formato diamante, borrachas de vedação no encaixe da tampa | un | 1 | 738.3 | 738.3
05.03.900.10 | MPDFT0856 | Próprio | Filtro ultravioleta UVC Power. Potência lâmpada: 95W. Vazão: 18m³/h. DN 50mm (1.1/2") Sodramar SUV 95 - ABS | un |  |  | 2168.37
Composição | 88279 | SINAPI | MONTADOR ELETROMECÃNICO COM ENCARGOS COMPLEMENTARES | H | 9 | 24.98 | 224.82
Composição | 88243 | SINAPI | AJUDANTE ESPECIALIZADO COM ENCARGOS COMPLEMENTARES | H | 9 | 20.96 | 188.64
Insumo | CM1651 | Próprio | Filtro ultravioleta UVC Power, vazão 18 m³/h, DN 50mm (1.1/2"), referência comercial: SODRAMAR, modelo> SUV 95 - ABS | un | 1 | 1754.91 | 1754.91
05.03.900.11 | MPDFT1143 | Próprio | Baseado da SUDECAP (10.35.52) - CAIXA D'AGUA POLIETILENO COM TAMPA 5000L | UN |  |  | 3535.99
Composição | 88248 | SINAPI | AUXILIAR DE ENCANADOR OU BOMBEIRO HIDRÁULICO COM ENCARGOS COMPLEMENTARES | H | 4 | 18.23 | 72.92
Composição | 88267 | SINAPI | ENCANADOR OU BOMBEIRO HIDRÁULICO COM ENCARGOS COMPLEMENTARES | H | 4 | 23.41 | 93.64
Insumo | CM1798 | Próprio | Caixa d´água de polietileno superfícies internas lisas 5.000l, Acquafiber | un | 1 | 3369.43 | 3369.43
05.03.900.12 | MPDFT1127 | Próprio | Separador atmosférico com tela anti-inseto | UN |  |  | 18.31
Composição | 88248 | SINAPI | AUXILIAR DE ENCANADOR OU BOMBEIRO HIDRÁULICO COM ENCARGOS COMPLEMENTARES | H | 0.01 | 18.23 | 0.18
Composição | 88267 | SINAPI | ENCANADOR OU BOMBEIRO HIDRÁULICO COM ENCARGOS COMPLEMENTARES | H | 0.01 | 23.41 | 0.23
Insumo | CM1439 | Próprio | Tela arame galvanizado mosqueteira contra insetos | m² | 0.02 | 396.41 | 7.92
Insumo | 00011928 | SINAPI | ABRACADEIRA, GALVANIZADA/ZINCADA, ROSCA SEM FIM, PARAFUSO INOX, LARGURA FITA *12,6 A *14 MM, D = 3" A 3 3/4" | UN | 1 | 5.33 | 5.33
Insumo | 00011927 | SINAPI | ABRACADEIRA, GALVANIZADA/ZINCADA, ROSCA SEM FIM, PARAFUSO INOX, LARGURA FITA *12,6 A *14 MM, D = 2" A 2 1/2" | UN | 1 | 4.65 | 4.65
05.03.900.13 | MPDFT0292 | Próprio | Válvula solenóide 5m³/h mod. 100-DV Ø1" Rainbird - fornecimento e instalação | un |  |  | 369.75
Composição | 88267 | SINAPI | ENCANADOR OU BOMBEIRO HIDRÁULICO COM ENCARGOS COMPLEMENTARES | H | 0.54 | 23.41 | 12.64
Composição | 88248 | SINAPI | AUXILIAR DE ENCANADOR OU BOMBEIRO HIDRÁULICO COM ENCARGOS COMPLEMENTARES | H | 0.54 | 18.23 | 9.84
Insumo | 00003146 | SINAPI | FITA VEDA ROSCA EM ROLOS DE 18 MM X 10 M (L X C) | UN | 0.015 | 3.66 | 0.05
Insumo | CM1234 | Próprio | Válvula elétrica solenóide Ø1", ref. 100-DVF, fab. Rainbird | un | 1 | 347.22 | 347.22
05.06 |  |  | SERVIÇOS DIVERSOS
05.06.1 | MPDFT1129 | Próprio | Copia da SINAPI (100762) - Pintura esmalte sobre tubulação de PVC, intervalo de Ø 25mm - 110mm, 2 demãos | m |  |  | 7.03
Composição | 88310 | SINAPI | PINTOR COM ENCARGOS COMPLEMENTARES | H | 0.2309 | 24.89 | 5.74
Insumo | 00005318 | SINAPI | SOLVENTE DILUENTE A BASE DE AGUARRAS | L | 0.0044 | 11.8 | 0.05
Insumo | 00007288 | SINAPI | TINTA ESMALTE SINTETICO PREMIUM FOSCO | L | 0.0434 | 28.71 | 1.24
05.06.3 | MPDFT0749 | Próprio | Pintura esmalte sobre tubulação de PVC, intervalo de Ø 60mm - 200mm, 2 demãos | m |  |  | 18
Composição | 88310 | SINAPI | PINTOR COM ENCARGOS COMPLEMENTARES | H | 0.306 | 24.89 | 7.61
Composição | 88316 | SINAPI | SERVENTE COM ENCARGOS COMPLEMENTARES | H | 0.306 | 17.61 | 5.38
Insumo | 00003768 | SINAPI | LIXA EM FOLHA PARA FERRO, NUMERO 150 | UN | 1.14 | 2.93 | 3.34
Insumo | 00005318 | SINAPI | SOLVENTE DILUENTE A BASE DE AGUARRAS | L | 0.02 | 11.8 | 0.23
Insumo | 00007293 | SINAPI | TINTA ESMALTE SINTETICO PREMIUM DE DUPLA ACAO GRAFITE FOSCO PARA SUPERFICIES METALICAS FERROSAS | L | 0.046 | 31.33 | 1.44
05.06.4 | MPDFT0724 | Próprio | Furo em concreto (diâmetro: 1/2 " / profundidade: 15 cm) | un |  |  | 35.69
Composição | 88298 | SINAPI | OPERADOR DE MARTELETE OU MARTELETEIRO COM ENCARGOS COMPLEMENTARES | H | 0.81 | 18.98 | 15.37
Composição | 5952 | SINAPI | MARTELETE OU ROMPEDOR PNEUMÁTICO MANUAL, 28 KG, COM SILENCIADOR - CHI DIURNO. AF_07/2016 | CHI | 0.12 | 20.44 | 2.45
Composição | 5795 | SINAPI | MARTELETE OU ROMPEDOR PNEUMÁTICO MANUAL, 28 KG, COM SILENCIADOR - CHP DIURNO. AF_07/2016 | CHP | 0.81 | 22.07 | 17.87
05.06.5 | MPDFT1150 | Próprio | Placa de sinalização 20cmx30cm em PVC, 3mm de espessura | un |  |  | 34.84
Composição | 88309 | SINAPI | PEDREIRO COM ENCARGOS COMPLEMENTARES | H | 0.1 | 23.9 | 2.39
Composição | 88316 | SINAPI | SERVENTE COM ENCARGOS COMPLEMENTARES | H | 0.2 | 17.61 | 3.52
Insumo | CM1803 | Próprio | Placa em PVC 20x30cm, 3mm de espessura | un | 1 | 28.93 | 28.93
05.06.6 | MPDFT1151 | Próprio | Placa de sinalização 30cmx60cm em PVC, 3mm de espessura | un |  |  | 86.91
Composição | 88309 | SINAPI | PEDREIRO COM ENCARGOS COMPLEMENTARES | H | 0.1 | 23.9 | 2.39
Composição | 88316 | SINAPI | SERVENTE COM ENCARGOS COMPLEMENTARES | H | 0.2 | 17.61 | 3.52
Insumo | CM1804 | Próprio | Placa em PVC 30x60cm, 3mm de espessura | un | 1 | 81 | 81
06 |  |  | INSTALAÇÕES ELÉTRICAS E ELETRÔNICAS
06.08 |  |  | SISTEMA DE SUPERVISÃO, COMANDO E CONTROLE
06.08.100 |  |  | Quadros
06.08.100.1 | MPDFT1139 | Próprio | QBE-AG-1 - adequação de quadro/ painel de automação - PJPA | un |  |  | 6626.49
Composição | 88264 | SINAPI | ELETRICISTA COM ENCARGOS COMPLEMENTARES | H | 6 | 24.1 | 144.6
Composição | 91677 | SINAPI | ENGENHEIRO ELETRICISTA COM ENCARGOS COMPLEMENTARES | H | 4 | 110.31 | 441.24
Composição | 88247 | SINAPI | AUXILIAR DE ELETRICISTA COM ENCARGOS COMPLEMENTARES | H | 6 | 18.74 | 112.44
Composição | MPDFT0404 | Próprio | Cabo 2x#0,75mm, Par(es) trançado(s) com blindagem de alumínio, resistência máxima de 150 Ωpor km, resistência de isolamento em 220 V maior que 5000 MΩ.km, rigidez dielétrica entre condutores de 1500 V. ref. Schneider Eletric | m | 5 | 7.5 | 37.5
Insumo | CM1577 | Próprio | Módulo atuador bássico KNX REG-K4x/16A com modo manual MTN6700-0004 Schneider | un | 1 | 3056.8 | 3056.8
Insumo | CM1141 | Próprio | Módulo de entrada binária KNX REG-K/8x10, MNT644592, fabricante Schneider | un | 1 | 2833.91 | 2833.91
06.08.100.2 | MPDFT1140 | Próprio | QF-BAR-1 - adequação de quadro/ painel de automação - PJPA | un |  |  | 3703.27
Composição | 88264 | SINAPI | ELETRICISTA COM ENCARGOS COMPLEMENTARES | H | 6 | 24.1 | 144.6
Composição | 91677 | SINAPI | ENGENHEIRO ELETRICISTA COM ENCARGOS COMPLEMENTARES | H | 3 | 110.31 | 330.93
Composição | 88247 | SINAPI | AUXILIAR DE ELETRICISTA COM ENCARGOS COMPLEMENTARES | H | 6 | 18.74 | 112.44
Composição | MPDFT0404 | Próprio | Cabo 2x#0,75mm, Par(es) trançado(s) com blindagem de alumínio, resistência máxima de 150 Ωpor km, resistência de isolamento em 220 V maior que 5000 MΩ.km, rigidez dielétrica entre condutores de 1500 V. ref. Schneider Eletric | m | 5 | 7.5 | 37.5
Insumo | CM1577 | Próprio | Módulo atuador bássico KNX REG-K4x/16A com modo manual MTN6700-0004 Schneider | un | 1 | 3056.8 | 3056.8
Insumo | CM1575 | Próprio | Borne terminal 2,5mm² | un | 4 | 5.25 | 21
06.08.100.3 | MPDFT1141 | Próprio | QDA-BAP-COB - adequação de quadro/ painel de automação - PJPA | un |  |  | 3161.9
Composição | 88264 | SINAPI | ELETRICISTA COM ENCARGOS COMPLEMENTARES | H | 2 | 24.1 | 48.2
Composição | 91677 | SINAPI | ENGENHEIRO ELETRICISTA COM ENCARGOS COMPLEMENTARES | H | 1 | 110.31 | 110.31
Composição | 88247 | SINAPI | AUXILIAR DE ELETRICISTA COM ENCARGOS COMPLEMENTARES | H | 2 | 18.74 | 37.48
Composição | MPDFT0404 | Próprio | Cabo 2x#0,75mm, Par(es) trançado(s) com blindagem de alumínio, resistência máxima de 150 Ωpor km, resistência de isolamento em 220 V maior que 5000 MΩ.km, rigidez dielétrica entre condutores de 1500 V. ref. Schneider Eletric | m | 5 | 7.5 | 37.5
Insumo | CM1141 | Próprio | Módulo de entrada binária KNX REG-K/8x10, MNT644592, fabricante Schneider | un | 1 | 2833.91 | 2833.91
Insumo | CM1575 | Próprio | Borne terminal 2,5mm² | un | 18 | 5.25 | 94.5
06.08.400 |  |  | Infraestrutura
06.08.400.2 | MPDFT0354 | Próprio | Copia da SINAPI (95746) - Eletroduto rígido de aço carbono, sem costura, com revestimento protetor de zinco aplicado à quente, extremidades rosqueadas, classe pesada, Ø25 mm (3/4" BSPP), fab. Apolo - fornecimento e instalação | M |  |  | 29.97
Composição | 88247 | SINAPI | AUXILIAR DE ELETRICISTA COM ENCARGOS COMPLEMENTARES | H | 0.1044 | 18.74 | 1.95
Composição | 88264 | SINAPI | ELETRICISTA COM ENCARGOS COMPLEMENTARES | H | 0.1044 | 24.1 | 2.51
Composição | 91170 | SINAPI | FIXAÇÃO DE TUBOS HORIZONTAIS DE PVC, CPVC OU COBRE DIÂMETROS MENORES OU IGUAIS A 40 MM OU ELETROCALHAS ATÉ 150MM DE LARGURA, COM ABRAÇADEIRA METÁLICA RÍGIDA TIPO D 1/2, FIXADA EM PERFILADO EM LAJE. AF_05/2015 | M | 1 | 2.6 | 2.6
Composição | 95754 | SINAPI | LUVA DE EMENDA PARA ELETRODUTO, AÇO GALVANIZADO, DN 25 MM (1''), APARENTE, INSTALADA EM TETO - FORNECIMENTO E INSTALAÇÃO. AF_11/2016_P | UN | 0.3333 | 8.07 | 2.68
Insumo | CM0007 | Próprio | Eletroduto rígido de aço carbono, sem costura, com revestimento protetor de zinco aplicado a quente, extremidades rosqueadas, classe pesada, Ø25mm (3/4" BSPP), fab. Apolo | m | 1.05 | 19.27 | 20.23
06.08.500 |  |  | Cabeamento e Acessórios
06.08.500.1 | MPDFT0404 | Próprio | Cabo 2x#0,75mm, Par(es) trançado(s) com blindagem de alumínio, resistência máxima de 150 Ωpor km, resistência de isolamento em 220 V maior que 5000 MΩ.km, rigidez dielétrica entre condutores de 1500 V. ref. Schneider Eletric | m |  |  | 7.5
Composição | 88247 | SINAPI | AUXILIAR DE ELETRICISTA COM ENCARGOS COMPLEMENTARES | H | 0.024 | 18.74 | 0.44
Composição | 88264 | SINAPI | ELETRICISTA COM ENCARGOS COMPLEMENTARES | H | 0.024 | 24.1 | 0.57
Insumo | 00021127 | SINAPI | FITA ISOLANTE ADESIVA ANTICHAMA, USO ATE 750 V, EM ROLO DE 19 MM X 5 M | UN | 0.009 | 3.6 | 0.03
Insumo | CM0915 | Próprio | Cabo 2x#0,75mm, Par(es) trançado(s) com blindagem de alumínio, resistência máxima de 150 Ωpor km, resistência de isolamento em 220 V maior que 5000 MΩ.km, rigidez dielétrica entre condutores de 1500 V. Marca de referência: Schneider Eletric | m | 1.19 | 5.43 | 6.46
09 |  |  | SERVIÇOS COMPLEMENTARES
09.01 |  |  | ENSAIOS E TESTES
09.01.200 |  |  | Testes
09.01.200.1 | MPDFT1152 | Próprio | PJPA - Aproveitamento Pluvial - Desenvolvimento das telas de monitoração, desenvolvimento dos softwares e parametrização do sistema, incluindo a elaboração dos projetos lógicos, dos quadros de automação e as built | sv |  |  | 5509.22
Insumo | CM1805 | Próprio | PJPA - Aproveitamento Pluvial - Desenvolvimento das telas de monitoração, desenvolvimento dos softwares e parametrização do sistema, incluindo a elaboração dos projetos lógicos, dos quadros de automação e as built | sv | 1 | 5509.22 | 5509.22
09.01.200.2 | MPDFT1153 | Próprio | PJPA - Aproveitamento Pluvial - Teste de aceitação do sistema de automação, inclusive com os softwares preparados e ativados com as integrações previstas | sv |  |  | 2295.51
Insumo | CM1806 | Próprio | PJPA - Aproveitamento Pluvial - Teste de aceitação do sistema de automação, inclusive com os softwares preparados e ativados com as integrações previstas | sv | 1 | 2295.51 | 2295.51
09.02 |  |  | Limpeza de obra
09.02.1 | MPDFT1135 | Próprio | Transporte de material – bota-fora, D.M.T = 20,0 km | m³ |  |  | 38.37
Composição | 97915 | SINAPI | TRANSPORTE COM CAMINHÃO BASCULANTE DE 6 M³, EM VIA URBANA PAVIMENTADA, ADICIONAL PARA DMT EXCEDENTE A 30 KM (UNIDADE: M3XKM). AF_07/2020 | M3XKM | 20 | 0.81 | 16.2
Composição | 72897 | SINAPI | CARGA MANUAL DE ENTULHO EM CAMINHAO BASCULANTE 6 M3 | m³ | 1 | 22.17 | 22.17

## Insumos e Serviços
P. Execução: |  | Licitação: | Objeto: Ampliação Reuso Edifício Paranoá | Data:
A |  | B | Local: Quadra 4 Conjunto B, Lote 1 Grandes Áreas, Paranoá/DF | 1899-12-31
P. Validade: |  | Razão Social: |  | Telefone:
C |  | D |  | E
P. Garantia: |  | CNPJ: |  | E-mail:
F |  | G |  | H
Insumos e Serviços
Código | Banco | Classificação | Descrição | Und | Valor Unit | Marca | Modelo
00000122 | SINAPI | Insumo | ADESIVO PLASTICO PARA PVC, FRASCO COM 850 GR | UN | 79.49 | ******** | *******
00000134 | SINAPI | Insumo | GRAUTE CIMENTICIO PARA USO GERAL | KG | 1.56
00000135 | SINAPI | Insumo | ARGAMASSA POLIMERICA IMPERMEABILIZANTE SEMIFLEXIVEL, BICOMPONENTE (MEMBRANA IMPERMEABILIZANTE ACRILICA) | KG | 3.04
00000156 | SINAPI | Insumo | ADESIVO ESTRUTURAL A BASE DE RESINA EPOXI, BICOMPONENTE, FLUIDO | KG | 49.21
00000306 | SINAPI | Insumo | ANEL BORRACHA, PARA TUBO PVC, REDE COLETOR ESGOTO, DN 200 MM (NBR 7362) | UN | 12.3 | ******** | *******
00000345 | SINAPI | Insumo | ARAME GALVANIZADO 18 BWG, D = 1,24MM (0,009 KG/M) | KG | 29.1 | ******** | *******
00000509 | SINAPI | Insumo | ASFALTO MODIFICADO TIPO III - NBR 9910 (ASFALTO OXIDADO PARA IMPERMEABILIZACAO, COEFICIENTE DE PENETRACAO 15-25) | KG | 14.27
00000511 | SINAPI | Insumo | PRIMER PARA MANTA ASFALTICA A BASE DE ASFALTO MODIFICADO DILUIDO EM SOLVENTE, APLICACAO A FRIO | L | 15.71
00000516 | SINAPI | Insumo | ASFALTO MODIFICADO TIPO II - NBR 9910 (ASFALTO OXIDADO PARA IMPERMEABILIZACAO, COEFICIENTE DE PENETRACAO 20-35) | KG | 12.71
00001189 | SINAPI | Insumo | CAP PVC, SOLDAVEL, 32 MM, PARA AGUA FRIA PREDIAL | UN | 2.34
00001379 | SINAPI | Insumo | CIMENTO PORTLAND COMPOSTO CP II-32 | KG | 0.54 | ******** | *******
00003146 | SINAPI | Insumo | FITA VEDA ROSCA EM ROLOS DE 18 MM X 10 M (L X C) | UN | 3.66 | ******** | *******
00003148 | SINAPI | Insumo | FITA VEDA ROSCA EM ROLOS DE 18 MM X 50 M (L X C) | UN | 13.49 | ******** | *******
00003768 | SINAPI | Insumo | LIXA EM FOLHA PARA FERRO, NUMERO 150 | UN | 2.93 | ******** | *******
00004015 | SINAPI | Insumo | MANTA ASFALTICA ELASTOMERICA EM POLIESTER 4 MM, TIPO III, CLASSE B, ACABAMENTO PP (NBR 9952) | m² | 50.44
00004021 | SINAPI | Insumo | GEOTEXTIL NAO TECIDO AGULHADO DE FILAMENTOS CONTINUOS 100% POLIESTER, RESITENCIA A TRACAO = 14 KN/M | m² | 7.23
00004030 | SINAPI | Insumo | VEU POLIESTER | m² | 5.38 | ******** | *******
00004226 | SINAPI | Insumo | GAS DE COZINHA - GLP | KG | 6.33 | ******** | *******
00005085 | SINAPI | Insumo | CADEADO SIMPLES, CORPO EM LATAO MACICO, COM LARGURA DE 35 MM E ALTURA DE APROX 30 MM, HASTE CEMENTADA (NAO LONGA), EM ACO TEMPERADO COM DIAMETRO DE APROX 6,0 MM, INCLUINDO 2 CHAVES | UN | 27.24 | ******** | *******
00005318 | SINAPI | Insumo | SOLVENTE DILUENTE A BASE DE AGUARRAS | L | 11.8 | ******** | *******
00007070 | SINAPI | Insumo | TE, PVC, 90 GRAUS, BBB, JE, DN 200 MM, PARA REDE COLETORA ESGOTO (NBR 10569) | UN | 216.79
00007170 | SINAPI | Insumo | TELA FACHADEIRA EM POLIETILENO, ROLO DE 3 X 100 M (L X C), COR BRANCA, SEM LOGOMARCA - PARA PROTECAO DE OBRAS | m² | 2.08 | ******** | *******
00007288 | SINAPI | Insumo | TINTA ESMALTE SINTETICO PREMIUM FOSCO | L | 28.71
00007293 | SINAPI | Insumo | TINTA ESMALTE SINTETICO PREMIUM DE DUPLA ACAO GRAFITE FOSCO PARA SUPERFICIES METALICAS FERROSAS | L | 31.33
00007334 | SINAPI | Insumo | ADITIVO ADESIVO LIQUIDO PARA ARGAMASSAS DE REVESTIMENTOS CIMENTICIOS | L | 13.48
00011267 | SINAPI | Insumo | ARRUELA LISA, REDONDA, DE LATAO POLIDO, DIAMETRO NOMINAL 5/8", DIAMETRO EXTERNO = 34 MM, DIAMETRO DO FURO = 17 MM, ESPESSURA = *2,5* MM | UN | 0.9 | ******** | *******
00011707 | SINAPI | Insumo | RALO FOFO SEMIESFERICO, 75 MM, PARA LAJES/ CALHAS | UN | 19.16 | ******** | *******
00011927 | SINAPI | Insumo | ABRACADEIRA, GALVANIZADA/ZINCADA, ROSCA SEM FIM, PARAFUSO INOX, LARGURA FITA *12,6 A *14 MM, D = 2" A 2 1/2" | UN | 4.65 | ******** | *******
00011928 | SINAPI | Insumo | ABRACADEIRA, GALVANIZADA/ZINCADA, ROSCA SEM FIM, PARAFUSO INOX, LARGURA FITA *12,6 A *14 MM, D = 3" A 3 3/4" | UN | 5.33 | ******** | *******
00020036 | SINAPI | Insumo | REDUCAO EXCENTRICA PVC NBR 10569 P/REDE COLET ESG PB JE 200 X 150MM | UN | 224.92
00020078 | SINAPI | Insumo | PASTA LUBRIFICANTE PARA TUBOS E CONEXOES COM JUNTA ELASTICA (USO EM PVC, ACO, POLIETILENO E OUTROS) ( DE *400* G) | UN | 29.1 | ******** | *******
00020079 | SINAPI | Insumo | PASTA LUBRIFICANTE PARA TUBOS E CONEXOES COM JUNTA ELASTICA (USO EM PVC, ACO, POLIETILENO E OUTROS) (POTE DE 3.500* G) | UN | 200.1 | ******** | *******
00020083 | SINAPI | Insumo | SOLUCAO LIMPADORA PARA PVC, FRASCO COM 1000 CM3 | UN | 69.03 | ******** | *******
00021127 | SINAPI | Insumo | FITA ISOLANTE ADESIVA ANTICHAMA, USO ATE 750 V, EM ROLO DE 19 MM X 5 M | UN | 3.6 | ******** | *******
00038383 | SINAPI | Insumo | LIXA D'AGUA EM FOLHA, GRAO 100 | UN | 2.19 | ******** | *******
00039996 | SINAPI | Insumo | VERGALHAO ZINCADO ROSCA TOTAL, 1/4 " (6,3 MM) | M | 3.78 | ******** | *******
00039997 | SINAPI | Insumo | PORCA ZINCADA, SEXTAVADA, DIAMETRO 1/4" | UN | 0.18 | ******** | *******
00041930 | SINAPI | Insumo | TUBO COLETOR DE ESGOTO PVC, JEI, DN 200 MM (NBR 7362) | M | 119.23
00042695 | SINAPI | Insumo | CURVA PVC, BB, JE, 90 GRAUS, DN 200 MM, PARA TUBO CORRUGADO E/OU LISO, REDE COLETORA ESGOTO (NBR 10569) | UN | 607.2
5795 | SINAPI | Composição | MARTELETE OU ROMPEDOR PNEUMÁTICO MANUAL, 28 KG, COM SILENCIADOR - CHP DIURNO. AF_07/2016 | CHP | 22.07 | ******** | *******
5952 | SINAPI | Composição | MARTELETE OU ROMPEDOR PNEUMÁTICO MANUAL, 28 KG, COM SILENCIADOR - CHI DIURNO. AF_07/2016 | CHI | 20.44 | ******** | *******
72897 | SINAPI | Composição | CARGA MANUAL DE ENTULHO EM CAMINHAO BASCULANTE 6 M3 | m³ | 22.17 | ******** | *******
73301 | SINAPI | Composição | ESCORAMENTO FORMAS ATE H = 3,30M, COM MADEIRA DE 3A QUALIDADE, NAO APARELHADA, APROVEITAMENTO TABUAS 3X E PRUMOS 4X. | m³ | 12.05 | ******** | *******
87301 | SINAPI | Composição | ARGAMASSA TRAÇO 1:4 (EM VOLUME DE CIMENTO E AREIA MÉDIA ÚMIDA) PARA CONTRAPISO, PREPARO MECÂNICO COM BETONEIRA 400 L. AF_08/2019 | m³ | 456.32 | ******** | *******
87373 | SINAPI | Composição | ARGAMASSA TRAÇO 1:4 (EM VOLUME DE CIMENTO E AREIA MÉDIA ÚMIDA) PARA CONTRAPISO, PREPARO MANUAL. AF_08/2019 | m³ | 557.65 | ******** | *******
87513 | SINAPI | Composição | ALVENARIA DE VEDAÇÃO DE BLOCOS CERÂMICOS FURADOS NA HORIZONTAL DE 11,5X19X19CM (ESPESSURA 11,5CM) DE PAREDES COM ÁREA LÍQUIDA MENOR QUE 6M² COM VÃOS E ARGAMASSA DE ASSENTAMENTO COM PREPARO EM BETONEIRA. AF_06/2014 | m² | 98.06 | ******** | *******
87905 | SINAPI | Composição | CHAPISCO APLICADO EM ALVENARIA (COM PRESENÇA DE VÃOS) E ESTRUTURAS DE CONCRETO DE FACHADA, COM COLHER DE PEDREIRO. ARGAMASSA TRAÇO 1:3 COM PREPARO EM BETONEIRA 400L. AF_06/2014 | m² | 7.81 | ******** | *******
88243 | SINAPI | Composição | AJUDANTE ESPECIALIZADO COM ENCARGOS COMPLEMENTARES | H | 20.96 | ******** | *******
88247 | SINAPI | Composição | AUXILIAR DE ELETRICISTA COM ENCARGOS COMPLEMENTARES | H | 18.74 | ******** | *******
88248 | SINAPI | Composição | AUXILIAR DE ENCANADOR OU BOMBEIRO HIDRÁULICO COM ENCARGOS COMPLEMENTARES | H | 18.23 | ******** | *******
88262 | SINAPI | Composição | CARPINTEIRO DE FORMAS COM ENCARGOS COMPLEMENTARES | H | 23.68 | ******** | *******
88264 | SINAPI | Composição | ELETRICISTA COM ENCARGOS COMPLEMENTARES | H | 24.1 | ******** | *******
88267 | SINAPI | Composição | ENCANADOR OU BOMBEIRO HIDRÁULICO COM ENCARGOS COMPLEMENTARES | H | 23.41 | ******** | *******
88270 | SINAPI | Composição | IMPERMEABILIZADOR COM ENCARGOS COMPLEMENTARES | H | 23.9 | ******** | *******
88279 | SINAPI | Composição | MONTADOR ELETROMECÃNICO COM ENCARGOS COMPLEMENTARES | H | 24.98 | ******** | *******
88297 | SINAPI | Composição | OPERADOR DE MÁQUINAS E EQUIPAMENTOS COM ENCARGOS COMPLEMENTARES | H | 18.64 | ******** | *******
88298 | SINAPI | Composição | OPERADOR DE MARTELETE OU MARTELETEIRO COM ENCARGOS COMPLEMENTARES | H | 18.98 | ******** | *******
88309 | SINAPI | Composição | PEDREIRO COM ENCARGOS COMPLEMENTARES | H | 23.9 | ******** | *******
88310 | SINAPI | Composição | PINTOR COM ENCARGOS COMPLEMENTARES | H | 24.89 | ******** | *******
88316 | SINAPI | Composição | SERVENTE COM ENCARGOS COMPLEMENTARES | H | 17.61 | ******** | *******
88317 | SINAPI | Composição | SOLDADOR COM ENCARGOS COMPLEMENTARES | H | 24.44 | ******** | *******
88399 | SINAPI | Composição | MISTURADOR DE ARGAMASSA, EIXO HORIZONTAL, CAPACIDADE DE MISTURA 160 KG, MOTOR ELÉTRICO POTÊNCIA 3 CV - CHP DIURNO. AF_06/2014 | CHP | 2.8 | ******** | *******
88404 | SINAPI | Composição | MISTURADOR DE ARGAMASSA, EIXO HORIZONTAL, CAPACIDADE DE MISTURA 160 KG, MOTOR ELÉTRICO POTÊNCIA 3 CV - CHI DIURNO. AF_06/2014 | CHI | 0.74 | ******** | *******
88484 | SINAPI | Composição | APLICAÇÃO DE FUNDO SELADOR ACRÍLICO EM TETO, UMA DEMÃO. AF_06/2014 | m² | 2.87
88485 | SINAPI | Composição | APLICAÇÃO DE FUNDO SELADOR ACRÍLICO EM PAREDES, UMA DEMÃO. AF_06/2014 | m² | 2.49
88488 | SINAPI | Composição | APLICAÇÃO MANUAL DE PINTURA COM TINTA LÁTEX ACRÍLICA EM TETO, DUAS DEMÃOS. AF_06/2014 | m² | 14.83
88489 | SINAPI | Composição | APLICAÇÃO MANUAL DE PINTURA COM TINTA LÁTEX ACRÍLICA EM PAREDES, DUAS DEMÃOS. AF_06/2014 | m² | 13.06
88496 | SINAPI | Composição | APLICAÇÃO E LIXAMENTO DE MASSA LÁTEX EM TETO, DUAS DEMÃOS. AF_06/2014 | m² | 25.03
88628 | SINAPI | Composição | ARGAMASSA TRAÇO 1:3 (EM VOLUME DE CIMENTO E AREIA MÉDIA ÚMIDA), PREPARO MECÂNICO COM BETONEIRA 400 L. AF_08/2019 | m³ | 417.58 | ******** | *******
88629 | SINAPI | Composição | ARGAMASSA TRAÇO 1:3 (EM VOLUME DE CIMENTO E AREIA MÉDIA ÚMIDA), PREPARO MANUAL. AF_08/2019 | m³ | 505.32 | ******** | *******
89173 | SINAPI | Composição | (COMPOSIÇÃO REPRESENTATIVA) DO SERVIÇO DE EMBOÇO/MASSA ÚNICA, APLICADO MANUALMENTE, TRAÇO 1:2:8, EM BETONEIRA DE 400L, PAREDES INTERNAS, COM EXECUÇÃO DE TALISCAS, EDIFICAÇÃO HABITACIONAL UNIFAMILIAR (CASAS) E EDIFICAÇÃO PÚBLICA PADRÃO. AF_12/2014 | m² | 31.52 | ******** | *******
89413 | SINAPI | Composição | JOELHO 90 GRAUS, PVC, SOLDÁVEL, DN 32MM, INSTALADO EM RAMAL DE DISTRIBUIÇÃO DE ÁGUA - FORNECIMENTO E INSTALAÇÃO. AF_12/2014 | UN | 8.36
89434 | SINAPI | Composição | LUVA SOLDÁVEL E COM ROSCA, PVC, SOLDÁVEL, DN 32MM X 1, INSTALADO EM RAMAL DE DISTRIBUIÇÃO DE ÁGUA - FORNECIMENTO E INSTALAÇÃO. AF_12/2014 | UN | 10.3
89436 | SINAPI | Composição | ADAPTADOR CURTO COM BOLSA E ROSCA PARA REGISTRO, PVC, SOLDÁVEL, DN 32MM X 1, INSTALADO EM RAMAL DE DISTRIBUIÇÃO DE ÁGUA - FORNECIMENTO E INSTALAÇÃO. AF_12/2014 | UN | 6.46
89443 | SINAPI | Composição | TE, PVC, SOLDÁVEL, DN 32MM, INSTALADO EM RAMAL DE DISTRIBUIÇÃO DE ÁGUA - FORNECIMENTO E INSTALAÇÃO. AF_12/2014 | UN | 12.84
89447 | SINAPI | Composição | TUBO, PVC, SOLDÁVEL, DN 32MM, INSTALADO EM PRUMADA DE ÁGUA - FORNECIMENTO E INSTALAÇÃO. AF_12/2014 | M | 10.46
89448 | SINAPI | Composição | TUBO, PVC, SOLDÁVEL, DN 40MM, INSTALADO EM PRUMADA DE ÁGUA - FORNECIMENTO E INSTALAÇÃO. AF_12/2014 | M | 15.04
89449 | SINAPI | Composição | TUBO, PVC, SOLDÁVEL, DN 50MM, INSTALADO EM PRUMADA DE ÁGUA - FORNECIMENTO E INSTALAÇÃO. AF_12/2014 | M | 17.3
89450 | SINAPI | Composição | TUBO, PVC, SOLDÁVEL, DN 60MM, INSTALADO EM PRUMADA DE ÁGUA - FORNECIMENTO E INSTALAÇÃO. AF_12/2014 | M | 28.57
89452 | SINAPI | Composição | TUBO, PVC, SOLDÁVEL, DN 85MM, INSTALADO EM PRUMADA DE ÁGUA - FORNECIMENTO E INSTALAÇÃO. AF_12/2014 | M | 58.8
89497 | SINAPI | Composição | JOELHO 90 GRAUS, PVC, SOLDÁVEL, DN 40MM, INSTALADO EM PRUMADA DE ÁGUA - FORNECIMENTO E INSTALAÇÃO. AF_12/2014 | UN | 11.3
89501 | SINAPI | Composição | JOELHO 90 GRAUS, PVC, SOLDÁVEL, DN 50MM, INSTALADO EM PRUMADA DE ÁGUA - FORNECIMENTO E INSTALAÇÃO. AF_12/2014 | UN | 13.59
89502 | SINAPI | Composição | JOELHO 45 GRAUS, PVC, SOLDÁVEL, DN 50MM, INSTALADO EM PRUMADA DE ÁGUA - FORNECIMENTO E INSTALAÇÃO. AF_12/2014 | UN | 15.52
89505 | SINAPI | Composição | JOELHO 90 GRAUS, PVC, SOLDÁVEL, DN 60MM, INSTALADO EM PRUMADA DE ÁGUA - FORNECIMENTO E INSTALAÇÃO. AF_12/2014 | UN | 35.91
89521 | SINAPI | Composição | JOELHO 90 GRAUS, PVC, SOLDÁVEL, DN 85MM, INSTALADO EM PRUMADA DE ÁGUA - FORNECIMENTO E INSTALAÇÃO. AF_12/2014 | UN | 133.32
89564 | SINAPI | Composição | LUVA COM ROSCA, PVC, SOLDÁVEL, DN 40MM X 1.1/4, INSTALADO EM PRUMADA DE ÁGUA - FORNECIMENTO E INSTALAÇÃO. AF_12/2014 | UN | 17.28
89570 | SINAPI | Composição | ADAPTADOR CURTO COM BOLSA E ROSCA PARA REGISTRO, PVC, SOLDÁVEL, DN 40MM X 1.1/2, INSTALADO EM PRUMADA DE ÁGUA - FORNECIMENTO E INSTALAÇÃO. AF_12/2014 | UN | 12.08
89591 | SINAPI | Composição | JOELHO 45 GRAUS, PVC, SERIE R, ÁGUA PLUVIAL, DN 150 MM, JUNTA ELÁSTICA, FORNECIDO E INSTALADO EM CONDUTORES VERTICAIS DE ÁGUAS PLUVIAIS. AF_12/2014 | UN | 100.61
89596 | SINAPI | Composição | ADAPTADOR CURTO COM BOLSA E ROSCA PARA REGISTRO, PVC, SOLDÁVEL, DN 50MM X 1.1/2, INSTALADO EM PRUMADA DE ÁGUA - FORNECIMENTO E INSTALAÇÃO. AF_12/2014 | UN | 10.8
89605 | SINAPI | Composição | LUVA DE REDUÇÃO, PVC, SOLDÁVEL, DN 60MM X 50MM, INSTALADO EM PRUMADA DE ÁGUA - FORNECIMENTO E INSTALAÇÃO. AF_12/2014 | UN | 20.11
89610 | SINAPI | Composição | ADAPTADOR CURTO COM BOLSA E ROSCA PARA REGISTRO, PVC, SOLDÁVEL, DN 60MM X 2, INSTALADO EM PRUMADA DE ÁGUA - FORNECIMENTO E INSTALAÇÃO. AF_12/2014 | UN | 20.63
89616 | SINAPI | Composição | ADAPTADOR CURTO COM BOLSA E ROSCA PARA REGISTRO, PVC, SOLDÁVEL, DN 85MM X 3, INSTALADO EM PRUMADA DE ÁGUA - FORNECIMENTO E INSTALAÇÃO. AF_12/2014 | UN | 44.04
89623 | SINAPI | Composição | TE, PVC, SOLDÁVEL, DN 40MM, INSTALADO EM PRUMADA DE ÁGUA - FORNECIMENTO E INSTALAÇÃO. AF_12/2014 | UN | 17.73
89625 | SINAPI | Composição | TE, PVC, SOLDÁVEL, DN 50MM, INSTALADO EM PRUMADA DE ÁGUA - FORNECIMENTO E INSTALAÇÃO. AF_12/2014 | UN | 21.41
89628 | SINAPI | Composição | TE, PVC, SOLDÁVEL, DN 60MM, INSTALADO EM PRUMADA DE ÁGUA - FORNECIMENTO E INSTALAÇÃO. AF_12/2014 | UN | 45.87
89677 | SINAPI | Composição | LUVA SIMPLES, PVC, SERIE R, ÁGUA PLUVIAL, DN 150 MM, JUNTA ELÁSTICA, FORNECIDO E INSTALADO EM CONDUTORES VERTICAIS DE ÁGUAS PLUVIAIS. AF_12/2014 | UN | 61.36
89701 | SINAPI | Composição | TÊ, PVC, SERIE R, ÁGUA PLUVIAL, DN 150 X 150 MM, JUNTA ELÁSTICA, FORNECIDO E INSTALADO EM CONDUTORES VERTICAIS DE ÁGUAS PLUVIAIS. AF_12/2014 | UN | 162.7
90440 | SINAPI | Composição | FURO EM CONCRETO PARA DIÂMETROS MAIORES QUE 40 MM E MENORES OU IGUAIS A 75 MM. AF_05/2015 | UN | 88.59 | ******** | *******
90778 | SINAPI | Composição | ENGENHEIRO CIVIL DE OBRA PLENO COM ENCARGOS COMPLEMENTARES | H | 105.61 | ******** | *******
91170 | SINAPI | Composição | FIXAÇÃO DE TUBOS HORIZONTAIS DE PVC, CPVC OU COBRE DIÂMETROS MENORES OU IGUAIS A 40 MM OU ELETROCALHAS ATÉ 150MM DE LARGURA, COM ABRAÇADEIRA METÁLICA RÍGIDA TIPO D 1/2, FIXADA EM PERFILADO EM LAJE. AF_05/2015 | M | 2.6 | ******** | *******
91677 | SINAPI | Composição | ENGENHEIRO ELETRICISTA COM ENCARGOS COMPLEMENTARES | H | 110.31 | ******** | *******
91791 | SINAPI | Composição | (COMPOSIÇÃO REPRESENTATIVA) DO SERVIÇO DE INSTALAÇÃO DE TUBOS DE PVC, SÉRIE R, ÁGUA PLUVIAL, DN 150 MM (INSTALADO EM CONDUTORES VERTICAIS), INCLUSIVE CONEXÕES, CORTES E FIXAÇÕES, PARA PRÉDIOS. AF_10/2015 | M | 89.44
91927 | SINAPI | Composição | CABO DE COBRE FLEXÍVEL ISOLADO, 2,5 MM², ANTI-CHAMA 0,6/1,0 KV, PARA CIRCUITOS TERMINAIS - FORNECIMENTO E INSTALAÇÃO. AF_12/2015 | M | 5.47
92344 | SINAPI | Composição | NIPLE, EM FERRO GALVANIZADO, DN 50 (2"), CONEXÃO ROSQUEADA, INSTALADO EM PRUMADAS - FORNECIMENTO E INSTALAÇÃO. AF_10/2020 | UN | 51.02
92373 | SINAPI | Composição | NIPLE, EM FERRO GALVANIZADO, DN 40 (1 1/2"), CONEXÃO ROSQUEADA, INSTALADO EM REDE DE ALIMENTAÇÃO PARA HIDRANTE - FORNECIMENTO E INSTALAÇÃO. AF_10/2020 | UN | 39.84
92418 | SINAPI | Composição | MONTAGEM E DESMONTAGEM DE FÔRMA DE PILARES RETANGULARES E ESTRUTURAS SIMILARES COM ÁREA MÉDIA DAS SEÇÕES MENOR OU IGUAL A 0,25 M², PÉ-DIREITO SIMPLES, EM CHAPA DE MADEIRA COMPENSADA RESINADA, 4 UTILIZAÇÕES. AF_12/2015 | m² | 77.18 | ******** | *******
92510 | SINAPI | Composição | MONTAGEM E DESMONTAGEM DE FÔRMA DE LAJE MACIÇA, PÉ-DIREITO SIMPLES, EM CHAPA DE MADEIRA COMPENSADA RESINADA, 2 UTILIZAÇÕES. AF_09/2020 | m² | 49.76 | ******** | *******
92657 | SINAPI | Composição | NIPLE, EM FERRO GALVANIZADO, CONEXÃO ROSQUEADA, DN 25 (1"), INSTALADO EM REDE DE ALIMENTAÇÃO PARA SPRINKLER - FORNECIMENTO E INSTALAÇÃO. AF_10/2020 | UN | 20.56
92659 | SINAPI | Composição | NIPLE, EM FERRO GALVANIZADO, CONEXÃO ROSQUEADA, DN 32 (1 1/4"), INSTALADO EM REDE DE ALIMENTAÇÃO PARA SPRINKLER - FORNECIMENTO E INSTALAÇÃO. AF_10/2020 | UN | 25.03
92667 | SINAPI | Composição | NIPLE, EM FERRO GALVANIZADO, CONEXÃO ROSQUEADA, DN 80 (3"), INSTALADO EM REDE DE ALIMENTAÇÃO PARA SPRINKLER - FORNECIMENTO E INSTALAÇÃO. AF_10/2020 | UN | 77.77
92776 | SINAPI | Composição | ARMAÇÃO DE PILAR OU VIGA DE UMA ESTRUTURA CONVENCIONAL DE CONCRETO ARMADO EM UMA EDIFICAÇÃO TÉRREA OU SOBRADO UTILIZANDO AÇO CA-50 DE 6,3 MM - MONTAGEM. AF_12/2015 | KG | 17.4 | ******** | *******
92777 | SINAPI | Composição | ARMAÇÃO DE PILAR OU VIGA DE UMA ESTRUTURA CONVENCIONAL DE CONCRETO ARMADO EM UMA EDIFICAÇÃO TÉRREA OU SOBRADO UTILIZANDO AÇO CA-50 DE 8,0 MM - MONTAGEM. AF_12/2015 | KG | 16.14 | ******** | *******
92778 | SINAPI | Composição | ARMAÇÃO DE PILAR OU VIGA DE UMA ESTRUTURA CONVENCIONAL DE CONCRETO ARMADO EM UMA EDIFICAÇÃO TÉRREA OU SOBRADO UTILIZANDO AÇO CA-50 DE 10,0 MM - MONTAGEM. AF_12/2015 | KG | 14.33 | ******** | *******
92779 | SINAPI | Composição | ARMAÇÃO DE PILAR OU VIGA DE UMA ESTRUTURA CONVENCIONAL DE CONCRETO ARMADO EM UMA EDIFICAÇÃO TÉRREA OU SOBRADO UTILIZANDO AÇO CA-50 DE 12,5 MM - MONTAGEM. AF_12/2015 | KG | 12 | ******** | *******
92780 | SINAPI | Composição | ARMAÇÃO DE PILAR OU VIGA DE UMA ESTRUTURA CONVENCIONAL DE CONCRETO ARMADO EM UMA EDIFICAÇÃO TÉRREA OU SOBRADO UTILIZANDO AÇO CA-50 DE 16,0 MM - MONTAGEM. AF_12/2015 | KG | 11.28 | ******** | *******
92785 | SINAPI | Composição | ARMAÇÃO DE LAJE DE UMA ESTRUTURA CONVENCIONAL DE CONCRETO ARMADO EM UMA EDIFICAÇÃO TÉRREA OU SOBRADO UTILIZANDO AÇO CA-50 DE 6,3 MM - MONTAGEM. AF_12/2015 | KG | 15.73 | ******** | *******
92786 | SINAPI | Composição | ARMAÇÃO DE LAJE DE UMA ESTRUTURA CONVENCIONAL DE CONCRETO ARMADO EM UMA EDIFICAÇÃO TÉRREA OU SOBRADO UTILIZANDO AÇO CA-50 DE 8,0 MM - MONTAGEM. AF_12/2015 | KG | 14.86 | ******** | *******
92874 | SINAPI | Composição | LANÇAMENTO COM USO DE BOMBA, ADENSAMENTO E ACABAMENTO DE CONCRETO EM ESTRUTURAS. AF_12/2015 | m³ | 30.6 | ******** | *******
92889 | SINAPI | Composição | UNIÃO, EM FERRO GALVANIZADO, DN 50 (2"), CONEXÃO ROSQUEADA, INSTALADO EM PRUMADAS - FORNECIMENTO E INSTALAÇÃO. AF_10/2020 | UN | 95.95
92891 | SINAPI | Composição | UNIÃO, EM FERRO GALVANIZADO, DN 80 (3"), CONEXÃO ROSQUEADA, INSTALADO EM PRUMADAS - FORNECIMENTO E INSTALAÇÃO. AF_10/2020 | UN | 208.12
92892 | SINAPI | Composição | UNIÃO, EM FERRO GALVANIZADO, DN 25 (1"), CONEXÃO ROSQUEADA, INSTALADO EM REDE DE ALIMENTAÇÃO PARA HIDRANTE - FORNECIMENTO E INSTALAÇÃO. AF_10/2020 | UN | 43.06
92894 | SINAPI | Composição | UNIÃO, EM FERRO GALVANIZADO, DN 40 (1 1/2"), CONEXÃO ROSQUEADA, INSTALADO EM REDE DE ALIMENTAÇÃO PARA HIDRANTE - FORNECIMENTO E INSTALAÇÃO. AF_10/2020 | UN | 71.28
92899 | SINAPI | Composição | UNIÃO, EM FERRO GALVANIZADO, CONEXÃO ROSQUEADA, DN 32 (1 1/4"), INSTALADO EM REDE DE ALIMENTAÇÃO PARA SPRINKLER - FORNECIMENTO E INSTALAÇÃO. AF_10/2020 | UN | 51.05
92907 | SINAPI | Composição | LUVA DE REDUÇÃO, EM FERRO GALVANIZADO, 2" X 1 1/2", CONEXÃO ROSQUEADA, INSTALADO EM PRUMADAS - FORNECIMENTO E INSTALAÇÃO. AF_10/2020 | UN | 53.61
93203 | SINAPI | Composição | FIXAÇÃO (ENCUNHAMENTO) DE ALVENARIA DE VEDAÇÃO COM ESPUMA DE POLIURETANO EXPANSIVA. AF_03/2016 | M | 10.94 | ******** | *******
93572 | SINAPI | Composição | ENCARREGADO GERAL DE OBRAS COM ENCARGOS COMPLEMENTARES | MES | 3465.25 | ******** | *******
94787 | SINAPI | Composição | ADAPTADOR COM FLANGES LIVRES, PVC, SOLDÁVEL LONGO, DN 50 MM X 1 1/2 , INSTALADO EM RESERVAÇÃO DE ÁGUA DE EDIFICAÇÃO QUE POSSUA RESERVATÓRIO DE FIBRA/FIBROCIMENTO FORNECIMENTO E INSTALAÇÃO. AF_06/2016 | UN | 57.64
94788 | SINAPI | Composição | ADAPTADOR COM FLANGES LIVRES, PVC, SOLDÁVEL LONGO, DN 60 MM X 2 , INSTALADO EM RESERVAÇÃO DE ÁGUA DE EDIFICAÇÃO QUE POSSUA RESERVATÓRIO DE FIBRA/FIBROCIMENTO FORNECIMENTO E INSTALAÇÃO. AF_06/2016 | UN | 83.42
94797 | SINAPI | Composição | TORNEIRA DE BOIA, ROSCÁVEL, 1, FORNECIDA E INSTALADA EM RESERVAÇÃO DE ÁGUA. AF_06/2016 | UN | 92.9
94972 | SINAPI | Composição | CONCRETO FCK = 30MPA, TRAÇO 1:2,1:2,5 (EM MASSA SECA DE CIMENTO/ AREIA MÉDIA/ BRITA 1) - PREPARO MECÂNICO COM BETONEIRA 600 L. AF_05/2021 | m³ | 409.02 | ******** | *******
95754 | SINAPI | Composição | LUVA DE EMENDA PARA ELETRODUTO, AÇO GALVANIZADO, DN 25 MM (1''), APARENTE, INSTALADA EM TETO - FORNECIMENTO E INSTALAÇÃO. AF_11/2016_P | UN | 8.07
95789 | SINAPI | Composição | CONDULETE DE ALUMÍNIO, TIPO LR, PARA ELETRODUTO DE AÇO GALVANIZADO DN 25 MM (1''), APARENTE - FORNECIMENTO E INSTALAÇÃO. AF_11/2016_P | UN | 27.23 | ******** | *******
96114 | SINAPI | Composição | FORRO EM DRYWALL, PARA AMBIENTES COMERCIAIS, INCLUSIVE ESTRUTURA DE FIXAÇÃO. AF_05/2017_P | m² | 59.26 | ******** | *******
96131 | SINAPI | Composição | APLICAÇÃO MANUAL DE MASSA ACRÍLICA EM PANOS DE FACHADA COM PRESENÇA DE VÃOS, DE EDIFÍCIOS DE MÚLTIPLOS PAVIMENTOS, DUAS DEMÃOS. AF_05/2017 | m² | 22.92
97625 | SINAPI | Composição | DEMOLIÇÃO DE ALVENARIA PARA QUALQUER TIPO DE BLOCO, DE FORMA MECANIZADA, SEM REAPROVEITAMENTO. AF_12/2017 | m³ | 41.02 | ******** | *******
97627 | SINAPI | Composição | DEMOLIÇÃO DE PILARES E VIGAS EM CONCRETO ARMADO, DE FORMA MECANIZADA COM MARTELETE, SEM REAPROVEITAMENTO. AF_12/2017 | m³ | 239.79 | ******** | *******
97629 | SINAPI | Composição | DEMOLIÇÃO DE LAJES, DE FORMA MECANIZADA COM MARTELETE, SEM REAPROVEITAMENTO. AF_12/2017 | m³ | 106.16 | ******** | *******
97631 | SINAPI | Composição | DEMOLIÇÃO DE ARGAMASSAS, DE FORMA MANUAL, SEM REAPROVEITAMENTO. AF_12/2017 | m² | 2.74 | ******** | *******
97634 | SINAPI | Composição | DEMOLIÇÃO DE REVESTIMENTO CERÂMICO, DE FORMA MECANIZADA COM MARTELETE, SEM REAPROVEITAMENTO. AF_12/2017 | m² | 10.26 | ******** | *******
97641 | SINAPI | Composição | REMOÇÃO DE FORRO DE GESSO, DE FORMA MANUAL, SEM REAPROVEITAMENTO. AF_12/2017 | m² | 4.15 | ******** | *******
97662 | SINAPI | Composição | REMOÇÃO DE TUBULAÇÕES (TUBOS E CONEXÕES) DE ÁGUA FRIA, DE FORMA MANUAL, SEM REAPROVEITAMENTO. AF_12/2017 | M | 0.4 | ******** | *******
97915 | SINAPI | Composição | TRANSPORTE COM CAMINHÃO BASCULANTE DE 6 M³, EM VIA URBANA PAVIMENTADA, ADICIONAL PARA DMT EXCEDENTE A 30 KM (UNIDADE: M3XKM). AF_07/2020 | M3XKM | 0.81 | ******** | *******
99630 | SINAPI | Composição | VÁLVULA DE RETENÇÃO VERTICAL, DE BRONZE, ROSCÁVEL, 1 1/4" - FORNECIMENTO E INSTALAÇÃO. AF_01/2019 | UN | 118.83
99631 | SINAPI | Composição | VÁLVULA DE RETENÇÃO VERTICAL, DE BRONZE, ROSCÁVEL, 1 1/2" - FORNECIMENTO E INSTALAÇÃO. AF_01/2019 | UN | 131.87
99814 | SINAPI | Composição | LIMPEZA DE SUPERFÍCIE COM JATO DE ALTA PRESSÃO. AF_04/2019 | m² | 1.57 | ******** | *******
100206 | SINAPI | Composição | TRANSPORTE HORIZONTAL COM JERICA DE 90 L, DE MASSA/ GRANEL (UNIDADE: M3XKM). AF_07/2019 | M3XKM | 869.47 | ******** | *******
100225 | SINAPI | Composição | TRANSPORTE HORIZONTAL MANUAL, DE LATA DE 18 LITROS (UNIDADE: LXKM). AF_07/2019 | LXKM | 1.79 | ******** | *******
100236 | SINAPI | Composição | TRANSPORTE HORIZONTAL MANUAL, DE TUBO DE PVC SOLDÁVEL COM DIÂMETRO MENOR OU IGUAL A 60 MM (UNIDADE: MXKM). AF_07/2019 | MXKM | 2.28 | ******** | *******
100248 | SINAPI | Composição | TRANSPORTE HORIZONTAL MANUAL, DE TUBO DE PVC SÉRIE NORMAL - ESGOTO PREDIAL, OU REFORÇADO PARA ESGOTO OU ÁGUAS PLUVIAIS PREDIAL, COM DIÂMETRO MAIOR QUE 100 MM E MENOR OU IGUAL A 150 MM (UNIDADE: MXKM). AF_07/2019 | MXKM | 10.77 | ******** | *******
100762 | SINAPI | Composição | PINTURA COM TINTA ALQUÍDICA DE ACABAMENTO (ESMALTE SINTÉTICO FOSCO) APLICADA A ROLO OU PINCEL SOBRE SUPERFÍCIES METÁLICAS (EXCETO PERFIL) EXECUTADO EM OBRA (02 DEMÃOS). AF_01/2020 | m² | 41.35
101792 | SINAPI | Composição | ESCORAMENTO DE FÔRMAS DE LAJE EM MADEIRA NÃO APARELHADA, PÉ-DIREITO SIMPLES, INCLUSO TRAVAMENTO, 4 UTILIZAÇÕES. AF_09/2020 | m³ | 14.16 | ******** | *******
73836/001 | SINAPI | Composição | INSTALACAO DE CONJ.MOTO BOMBA HORIZONTAL ATE 10 CV | UN | 481.95 | ******** | *******
74245/001 | SINAPI | Composição | PINTURA ACRILICA EM PISO CIMENTADO DUAS DEMAOS | m² | 15.58
CM0007 | Próprio | Insumo | Eletroduto rígido de aço carbono, sem costura, com revestimento protetor de zinco aplicado a quente, extremidades rosqueadas, classe pesada, Ø25mm (3/4" BSPP), fab. Apolo | m | 19.27
CM0645 | Próprio | Insumo | Anotação de Resposanbilidade Técnica (Faixa 3 - Tabela A - CONFEA) | vb | 233.94 | ******** | *******
CM0832 | Próprio | Insumo | Revestimento impermeabilizante flexível, bicomponente, à base de resinas termoplásticas e cimentos com aditivos e incorporação de fibras sintéticas, Viaplus 7000 | kg | 9.72
CM0836 | Próprio | Insumo | Bomba tipo centrífuga, potência 3 CV, vazão 10,6 m³/h, altura manométrica 30 mca, diâmetro do rotor 135 mm - 2 polos, motor trifásico tensão 220/380V - 60Hz, rotação do rotor 3500 rpm, grau de proteção IP 21, diâmetro de sucção 2", diâmetro recalque 1.1/2". Marca referência: Dancor. Modelo: CAM-W16 | un | 1786.9
CM0884 | Próprio | Insumo | Freio d'água Ø 200mm, ref. FDA-200 fab. 3P Technik | un | 374.15
CM0915 | Próprio | Insumo | Cabo 2x#0,75mm, Par(es) trançado(s) com blindagem de alumínio, resistência máxima de 150 Ωpor km, resistência de isolamento em 220 V maior que 5000 MΩ.km, rigidez dielétrica entre condutores de 1500 V. Marca de referência: Schneider Eletric | m | 5.43
CM1141 | Próprio | Insumo | Módulo de entrada binária KNX REG-K/8x10, MNT644592, fabricante Schneider | un | 2833.91
CM1234 | Próprio | Insumo | Válvula elétrica solenóide Ø1", ref. 100-DVF, fab. Rainbird | un | 347.22
CM1253 | Próprio | Insumo | Conjunto moto-bomba trifásico 220/380V, 2cv, ref. CAM W16, fab. Dancor | un | 1522.36
CM1280 | Próprio | Insumo | Sensor de nível de líquido LA16M-40 com adaptador PVC M16 X 25, fab. Icos | un | 54.44
CM1330 | Próprio | Insumo | Conjunto flutuador com bóia, mangueira de sucção (2,5m) com válvula de retenção, bóia e conexão 2", ref. Eco Sucção 2", fab. Ecoracional | un | 532.86
CM1332 | Próprio | Insumo | Hidrômetro ultrassônico DN 40mm, ref. Hydrus, fab. Diehl | un | 2771.3
CM1439 | Próprio | Insumo | Tela arame galvanizado mosqueteira contra insetos | m² | 396.41 | ******** | *******
CM1575 | Próprio | Insumo | Borne terminal 2,5mm² | un | 5.25 | ******** | *******
CM1577 | Próprio | Insumo | Módulo atuador bássico KNX REG-K4x/16A com modo manual MTN6700-0004 Schneider | un | 3056.8
CM1588 | Próprio | Insumo | Registro de esfera em liga de cobre, acabamento bruto, rosca BSP, diâmetros: 2"(DN50) | un | 145.57
CM1591 | Próprio | Insumo | Hidrômetro tipo woltmann industrial - flangeado - DN 65 equipado com sensor reed-switch para saída pulsada | un | 1950
CM1593 | Próprio | Insumo | Hidrômetro ultrassônico, flangeado, DN 50mm compatível com o sistema de automação existente e será fornecido com interface, com saídas M-bus, L-bus e pulsada, configurado para registro de 1 pulso para cada 10 litros | un | 3650
CM1643 | Próprio | Insumo | Multi Sifão Ø200mm - referência comercial: CILCODÁGUA ou similar equivalente | un | 588.39
CM1647 | Próprio | Insumo | Hidrômetro Ultrassônico / Medidor tipo ultrassônico, DN25 (1"), superior a classe metrológica "D", display LCD de 8 dígitos, fornecido com cabo (1,5 m) para saída pulsada/M-bus/L-bus, ajuste de fábrica: 1 litro/pulso. Vazão: 10 m³/h - Diehl Hydrus | un | 1915.3
CM1650 | Próprio | Insumo | Luva simples PVC JEI 200mm | un | 77.14
CM1651 | Próprio | Insumo | Filtro ultravioleta UVC Power, vazão 18 m³/h, DN 50mm (1.1/2"), referência comercial: SODRAMAR, modelo> SUV 95 - ABS | un | 1754.91
CM1656 | Próprio | Insumo | Registro esfera bruto, liga de cobre, rosca BSP, 3" | un | 480.16
CM1786 | Próprio | Insumo | Filtro Y em bronze com tela inox, rosca BSP 3/4" | un | 28.92
CM1792 | Próprio | Insumo | Tampão 60 x 60cm, articulado, reforçado, em alumínio naval xadrez, formato diamante, borrachas de vedação no encaixe da tampa | un | 738.3 | ******** | *******
CM1796 | Próprio | Insumo | Aluguel de container - Almoxarifado | m² | 683.08 | ******** | *******
CM1797 | Próprio | Insumo | Olhal de ancoragem em aço inox, resistência de 1500 kgf | un | 665 | ******** | *******
CM1798 | Próprio | Insumo | Caixa d´água de polietileno superfícies internas lisas 5.000l, Acquafiber | un | 3369.43
CM1800 | Próprio | Insumo | Registro de esfera bruto - liga cobre - rosca BSP - 1.1/2" | un | 153.41
CM1801 | Próprio | Insumo | REGISTRO DE ESFERA BRUTO - LIGA COBRE - ROSCA BSP - Ø 1" | un | 52.55
CM1802 | Próprio | Insumo | Registro de esfera bruto de cobre - liga cobre - rosca BSP - 1.1/4" | un | 131.83
CM1803 | Próprio | Insumo | Placa em PVC 20x30cm, 3mm de espessura | un | 28.93 | ******** | *******
CM1804 | Próprio | Insumo | Placa em PVC 30x60cm, 3mm de espessura | un | 81 | ******** | *******
CM1805 | Próprio | Insumo | PJPA - Aproveitamento Pluvial - Desenvolvimento das telas de monitoração, desenvolvimento dos softwares e parametrização do sistema, incluindo a elaboração dos projetos lógicos, dos quadros de automação e as built | sv | 5509.22 | ******** | *******
CM1806 | Próprio | Insumo | PJPA - Aproveitamento Pluvial - Teste de aceitação do sistema de automação, inclusive com os softwares preparados e ativados com as integrações previstas | sv | 2295.51 | ******** | *******

## Composição de BDI
P. Execução: |  | Objeto: Ampliação Reuso Edifício Paranoá | Licitação:
A |  | Local: Quadra 4 Conjunto B, Lote 1 Grandes Áreas, Paranoá/DF | B
P. Validade: |  | Razão Social: | Data:
C |  | D | 1899-12-31
P. Garantia: |  | CNPJ: | Telefone:
F |  | G | E
Composição de BDI
Item | Discriminação |  | %
Grupo A | % em relação ao custo direto CD
A1 | Despesas Indiretas |  | 15.74%
a1 | Administração Central |  | 4%
a2 | Seguro + garantia |  | 0.8%
a3 | Risco |  | 1.27%
a4 | Despesa Financeira |  | 1.23%
a5 | Lucro |  | 8.44%
Grupo B | % em relação ao valor total VT
B1 | Tributos |  | 4.65%
| Pis |  | 0.65%
| Cofins |  | 3%
| ISS (2% após desconto das mercadorias aplicadas) |  | 1%
BDI | BDI = [(((1+(a1+a2+a3))*(1+a4)*(1+a5)))/(1-B1)-1] |  | 22.12%

## Composição de Encargos Sociais
P. Execução: |  | Objeto: Ampliação Reuso Edifício Paranoá | Licitação:
A |  | Local: Quadra 4 Conjunto B, Lote 1 Grandes Áreas, Paranoá/DF | B
P. Validade: |  | Razão Social: | Data:
C |  | D | 1899-12-31
P. Garantia: |  | CNPJ: | Telefone:
F |  | G | E
Composição de Encargos Sociais
Item | Discriminação |  | %
GRUPO A
A1 | INSS |  | 20%
A2 | SESI |  | 1.5%
A3 | SENAI |  | 1%
A4 | INCRA |  | 0.2%
A5 | SEBRAE |  | 0.6%
A6 | Salário-Educação |  | 2.5%
A7 | Seguro Contra Acidentes Trabalho |  | 3%
A8 | Fundo de Garantia por Tempo de Serviços |  | 8%
A9 | SECONCI |  | 1%
A | Total dos Encargos Sociais Básicos |  | 37.8%
GRUPO B
B1 | Repouso Semanal Remunerado |  | 17.75%
B2 | Feriados |  | 3.41%
B3 | Auxílio-enfermidade |  | 0.86%
B4 | 13º Salário |  | 10.62%
B5 | Licença-paternidade |  | 0.07%
B6 | Faltas justificadas |  | 0.71%
B7 | Dias de chuva |  | 1.31%
B8 | Auxílio acidente de trabalho |  | 0.11%
B9 | Férias gozadas |  | 13.55%
B10 | Salário maternidade |  | 0.03%
B | Total de Encargos Sociais que recebem incidências de A |  | 48.42%
GRUPO C
C1 | Aviso prévio indenizado |  | 4.12%
C2 | Aviso prévio trabalhado |  | 0.1%
C3 | Férias indenizadas (inclusive 1/3) |  | 0.46%
C4 | Depósito rescisão sem justa causa |  | 3.77%
C5 | Indenização adicional |  | 0.35%
C | Total de Encargos Sociais que recebem incidências de A |  | 8.8%
GRUPO D
D1 | Reincidência de A sobre B |  | 18.3%
D2 | Reincidência do FGTS sobre API e Grupo A sobre APT |  | 0.37%
D | Total das Taxas incidências e reincidências |  | 18.67%
Total das taxas incidências e reincidências |  |  | 113.7%

## Cronograma
P. Execução: | Objeto: Ampliação Reuso Edifício Paranoá | Licitação:
A | Local: Quadra 4 Conjunto B, Lote 1 Grandes Áreas, Paranoá/DF | B
P. Validade: | Razão Social: | Data:
C | D | 1899-12-31
P. Garantia: | CNPJ: | Telefone:
F | G | E
Cronograma Físico e Financeiro
Item | Descrição | Total Por Etapa | 30 DIAS | 60 DIAS | 90 DIAS
01 | SERVIÇOS TÉCNICOS-PROFISSIONAIS | 0.13% | 100% | 0% | 0%
|  | 233.94 | 233.94 | 0 | 0
01.08 | TAXAS E EMOLUMENTOS | 0.13% | 100% | 0% | 0%
|  | 233.94 | 233.94 | 0 | 0
01.08.1 | Registro do contrato junto ao conselho de classe (ART) | 0.13% | 100% |  | 0%
|  | 233.94 | 233.94 | 0 | 0
02 | SERVIÇOS PRELIMINARES | 2.73% | 70.92% | 14.93% | 14.15%
|  | 4780.77 | 3390.62 | 713.9 | 676.25
02.01 | CANTEIRO DE OBRAS | 1.38% | 43.88% | 28.06% | 28.06%
|  | 2410.14 | 1057.64 | 676.25 | 676.25
02.01.100 | Construções Provisórias | 1.17% | 34% | 33% | 33%
|  | 2049.24 | 696.74 | 676.25 | 676.25
02.01.100.1 | Aluguel de container - Almoxarifado | 1.17% | 34% | 33% | 33%
|  | 2049.24 | 696.74 | 676.25 | 676.25
02.01.400 | Proteção e Sinalização | 0.21% | 100% | 0% | 0%
|  | 360.9 | 360.9 | 0 | 0
02.01.400.1 | Copia da SINAPI (85423) -Isolamento com tela de polietileno | 0.21% | 100% |  | 0%
|  | 360.9 | 360.9 | 0 | 0
02.02 | DEMOLIÇÃO | 1.35% | 98.41% | 1.59% | 0%
|  | 2370.63 | 2332.98 | 37.65 | 0
02.02.100 | Demolição convencional | 1.33% | 99.47% | 0.53% | 0%
|  | 2333.03 | 2320.58 | 12.45 | 0
02.02.100.1 | DEMOLIÇÃO DE LAJES, DE FORMA MECANIZADA COM MARTELETE, SEM REAPROVEITAMENTO. AF_12/2017 | 0.12% | 100% |  | 0%
|  | 212.32 | 212.32 | 0 | 0
02.02.100.2 | Escarificação de superfície de concreto, espessura até 5cm | 0.04% | 100% |  | 0%
|  | 71.88 | 71.88 | 0 | 0
02.02.100.3 | DEMOLIÇÃO DE ALVENARIA PARA QUALQUER TIPO DE BLOCO, DE FORMA MECANIZADA, SEM REAPROVEITAMENTO. AF_12/2017 | 0.05% | 100% |  | 0%
|  | 82.04 | 82.04 | 0 | 0
02.02.100.4 | Demolição de camada de proteção mecânica, impermeabilização e regularização de base | 1.04% | 100% |  | 0%
|  | 1820 | 1820 | 0 | 0
02.02.100.5 | Copia da FDE (15.50.001) - RASPAGEM DE IMPERMEABILIZAÇÃO | 0.07% | 100% |  | 0%
|  | 121.89 | 121.89 | 0 | 0
02.02.100.6 | REMOÇÃO DE FORRO DE GESSO, DE FORMA MANUAL, SEM REAPROVEITAMENTO. AF_12/2017 | 0.01% | 50% | 50% | 0%
|  | 24.9 | 12.45 | 12.45 | 0
02.02.300 | Remoções | 0.02% | 32.98% | 67.02% | 0%
|  | 37.6 | 12.4 | 25.2 | 0
02.02.300.1 | REMOÇÃO DE TUBULAÇÕES (TUBOS E CONEXÕES) DE ÁGUA FRIA, DE FORMA MANUAL, SEM REAPROVEITAMENTO. AF_12/2017 | 0.01% | 100% |  | 0%
|  | 12.4 | 12.4 | 0 | 0
02.02.300.2 | Baseada da ORSE (8344) - Desmontagem de Estrutura Metálica com retirada de solda e corte de peças por meio de lixadeira | 0.01% |  | 100% | 0%
|  | 25.2 | 0 | 25.2 | 0
03 | FUNDAÇÕES E ESTRUTURAS | 7.41% | 87.48% | 12.52% | 0%
|  | 12972.6 | 11348.14 | 1624.46 | 0
03.02 | ESTRUTURAS DE CONCRETO | 7.41% | 87.48% | 12.52% | 0%
|  | 12972.6 | 11348.14 | 1624.46 | 0
03.02.100 | Concreto Armado | 7.41% | 87.48% | 12.52% | 0%
|  | 12972.6 | 11348.14 | 1624.46 | 0
03.02.100.1 | ARMAÇÃO DE PILAR OU VIGA DE UMA ESTRUTURA CONVENCIONAL DE CONCRETO ARMADO EM UMA EDIFICAÇÃO TÉRREA OU SOBRADO UTILIZANDO AÇO CA-50 DE 6,3 MM - MONTAGEM. AF_12/2015 | 0.28% | 100% |  | 0%
|  | 487.2 | 487.2 | 0 | 0
03.02.100.2 | ARMAÇÃO DE PILAR OU VIGA DE UMA ESTRUTURA CONVENCIONAL DE CONCRETO ARMADO EM UMA EDIFICAÇÃO TÉRREA OU SOBRADO UTILIZANDO AÇO CA-50 DE 8,0 MM - MONTAGEM. AF_12/2015 | 0.68% | 100% |  | 0%
|  | 1194.36 | 1194.36 | 0 | 0
03.02.100.3 | ARMAÇÃO DE PILAR OU VIGA DE UMA ESTRUTURA CONVENCIONAL DE CONCRETO ARMADO EM UMA EDIFICAÇÃO TÉRREA OU SOBRADO UTILIZANDO AÇO CA-50 DE 10,0 MM - MONTAGEM. AF_12/2015 | 0.89% | 100% |  | 0%
|  | 1561.97 | 1561.97 | 0 | 0
03.02.100.4 | ARMAÇÃO DE PILAR OU VIGA DE UMA ESTRUTURA CONVENCIONAL DE CONCRETO ARMADO EM UMA EDIFICAÇÃO TÉRREA OU SOBRADO UTILIZANDO AÇO CA-50 DE 16,0 MM - MONTAGEM. AF_12/2015 | 0.37% | 100% |  | 0%
|  | 654.24 | 654.24 | 0 | 0
03.02.100.5 | ARMAÇÃO DE PILAR OU VIGA DE UMA ESTRUTURA CONVENCIONAL DE CONCRETO ARMADO EM UMA EDIFICAÇÃO TÉRREA OU SOBRADO UTILIZANDO AÇO CA-50 DE 12,5 MM - MONTAGEM. AF_12/2015 | 0.1% | 100% |  | 0%
|  | 180 | 180 | 0 | 0
03.02.100.6 | CONCRETO FCK = 30MPA, TRAÇO 1:2,1:2,5 (EM MASSA SECA DE CIMENTO/ AREIA MÉDIA/ BRITA 1) - PREPARO MECÂNICO COM BETONEIRA 600 L. AF_05/2021 | 0.93% | 100% |  | 0%
|  | 1636.08 | 1636.08 | 0 | 0
03.02.100.7 | ARMAÇÃO DE LAJE DE UMA ESTRUTURA CONVENCIONAL DE CONCRETO ARMADO EM UMA EDIFICAÇÃO TÉRREA OU SOBRADO UTILIZANDO AÇO CA-50 DE 6,3 MM - MONTAGEM. AF_12/2015 | 0.44% | 100% |  | 0%
|  | 770.77 | 770.77 | 0 | 0
03.02.100.8 | LANÇAMENTO COM USO DE BOMBA, ADENSAMENTO E ACABAMENTO DE CONCRETO EM ESTRUTURAS. AF_12/2015 | 0.07% | 100% |  | 0%
|  | 122.4 | 122.4 | 0 | 0
03.02.100.9 | ARMAÇÃO DE LAJE DE UMA ESTRUTURA CONVENCIONAL DE CONCRETO ARMADO EM UMA EDIFICAÇÃO TÉRREA OU SOBRADO UTILIZANDO AÇO CA-50 DE 8,0 MM - MONTAGEM. AF_12/2015 | 0.35% | 100% |  | 0%
|  | 609.26 | 609.26 | 0 | 0
03.02.100.10 | Recomposição de laje, utilizando graute (Sikagrout-250) e colagem de ferragem com Sikadur-32 | 0.93% |  | 100% | 0%
|  | 1624.46 | 0 | 1624.46 | 0
03.02.100.11 | ESCORAMENTO FORMAS ATE H = 3,30M, COM MADEIRA DE 3A QUALIDADE, NAO APARELHADA, APROVEITAMENTO TABUAS 3X E PRUMOS 4X. | 0.19% | 100% |  | 0%
|  | 337.4 | 337.4 | 0 | 0
03.02.100.12 | MONTAGEM E DESMONTAGEM DE FÔRMA DE PILARES RETANGULARES E ESTRUTURAS SIMILARES COM ÁREA MÉDIA DAS SEÇÕES MENOR OU IGUAL A 0,25 M², PÉ-DIREITO SIMPLES, EM CHAPA DE MADEIRA COMPENSADA RESINADA, 4 UTILIZAÇÕES. AF_12/2015 | 1.1% | 100% |  | 0%
|  | 1929.5 | 1929.5 | 0 | 0
03.02.100.13 | ESCORAMENTO DE FÔRMAS DE LAJE EM MADEIRA NÃO APARELHADA, PÉ-DIREITO SIMPLES, INCLUSO TRAVAMENTO, 4 UTILIZAÇÕES. AF_09/2020 | 0.02% | 100% |  | 0%
|  | 28.32 | 28.32 | 0 | 0
03.02.100.14 | MONTAGEM E DESMONTAGEM DE FÔRMA DE LAJE MACIÇA, PÉ-DIREITO SIMPLES, EM CHAPA DE MADEIRA COMPENSADA RESINADA, 2 UTILIZAÇÕES. AF_09/2020 | 0.28% | 100% |  | 0%
|  | 497.6 | 497.6 | 0 | 0
03.02.100.15 | Copia da SINAPI (91190) - CHUMBAMENTO PARA OLHAL DE ANCORAGEM PARA BALANCIM EM AÇO INOX, RESISTÊNCIADE 1500 KGF | 0.76% | 100% |  | 0%
|  | 1339.04 | 1339.04 | 0 | 0
04 | ARQUITETURA E ELEMENTOS DE URBANISMO | 21.26% | 4.47% | 15.7% | 79.83%
|  | 37215.81 | 1662.63 | 5842.77 | 29710.41
04.01 | ARQUITETURA | 21.26% | 4.47% | 15.7% | 79.83%
|  | 37215.81 | 1662.63 | 5842.77 | 29710.41
04.01.100 | Parede | 0.52% | 100% | 0% | 0%
|  | 915.36 | 915.36 | 0 | 0
04.01.100.1 | ALVENARIA DE VEDAÇÃO DE BLOCOS CERÂMICOS FURADOS NA HORIZONTAL DE 11,5X19X19CM (ESPESSURA 11,5CM) DE PAREDES COM ÁREA LÍQUIDA MENOR QUE 6M² COM VÃOS E ARGAMASSA DE ASSENTAMENTO COM PREPARO EM BETONEIRA. AF_06/2014 | 0.5% | 100% |  | 0%
|  | 882.54 | 882.54 | 0 | 0
04.01.100.2 | FIXAÇÃO (ENCUNHAMENTO) DE ALVENARIA DE VEDAÇÃO COM ESPUMA DE POLIURETANO EXPANSIVA. AF_03/2016 | 0.02% | 100% |  | 0%
|  | 32.82 | 32.82 | 0 | 0
04.01.530 | Revestimentos de paredes | 0.43% | 100% | 0% | 0%
|  | 747.27 | 747.27 | 0 | 0
04.01.530.1 | CHAPISCO APLICADO EM ALVENARIA (COM PRESENÇA DE VÃOS) E ESTRUTURAS DE CONCRETO DE FACHADA, COM COLHER DE PEDREIRO. ARGAMASSA TRAÇO 1:3 COM PREPARO EM BETONEIRA 400L. AF_06/2014 | 0.08% | 100% |  | 0%
|  | 148.39 | 148.39 | 0 | 0
04.01.530.2 | (COMPOSIÇÃO REPRESENTATIVA) DO SERVIÇO DE EMBOÇO/MASSA ÚNICA, APLICADO MANUALMENTE, TRAÇO 1:2:8, EM BETONEIRA DE 400L, PAREDES INTERNAS, COM EXECUÇÃO DE TALISCAS, EDIFICAÇÃO HABITACIONAL UNIFAMILIAR (CASAS) E EDIFICAÇÃO PÚBLICA PADRÃO. AF_12/2014 | 0.34% | 100% |  | 0%
|  | 598.88 | 598.88 | 0 | 0
04.01.550 | Revestimentos de forro | 0.2% | 0% | 50% | 50%
|  | 355.56 | 0 | 177.78 | 177.78
04.01.550.1 | FORRO EM DRYWALL, PARA AMBIENTES COMERCIAIS, INCLUSIVE ESTRUTURA DE FIXAÇÃO. AF_05/2017_P | 0.2% |  | 50% | 50%
|  | 355.56 | 0 | 177.78 | 177.78
04.01.560 | Pinturas | 2.63% | 0% | 0% | 100%
|  | 4595.11 | 0 | 0 | 4595.11
04.01.560.1 | PINTURA ACRILICA EM PISO CIMENTADO DUAS DEMAOS | 0.45% |  |  | 100%
|  | 794.58 | 0 | 0 | 794.58
04.01.560.2 | APLICAÇÃO MANUAL DE PINTURA COM TINTA LÁTEX ACRÍLICA EM PAREDES, DUAS DEMÃOS. AF_06/2014 | 0.44% |  |  | 100%
|  | 770.54 | 0 | 0 | 770.54
04.01.560.3 | APLICAÇÃO MANUAL DE MASSA ACRÍLICA EM PANOS DE FACHADA COM PRESENÇA DE VÃOS, DE EDIFÍCIOS DE MÚLTIPLOS PAVIMENTOS, DUAS DEMÃOS. AF_05/2017 | 0.25% |  |  | 100%
|  | 435.48 | 0 | 0 | 435.48
04.01.560.4 | APLICAÇÃO MANUAL DE PINTURA COM TINTA LÁTEX ACRÍLICA EM TETO, DUAS DEMÃOS. AF_06/2014 | 0.3% |  |  | 100%
|  | 519.05 | 0 | 0 | 519.05
04.01.560.5 | APLICAÇÃO E LIXAMENTO DE MASSA LÁTEX EM TETO, DUAS DEMÃOS. AF_06/2014 | 0.09% |  |  | 100%
|  | 150.18 | 0 | 0 | 150.18
04.01.560.6 | PINTURA COM TINTA ALQUÍDICA DE ACABAMENTO (ESMALTE SINTÉTICO FOSCO) APLICADA A ROLO OU PINCEL SOBRE SUPERFÍCIES METÁLICAS (EXCETO PERFIL) EXECUTADO EM OBRA (02 DEMÃOS). AF_01/2020 | 1.06% |  |  | 100%
|  | 1860.75 | 0 | 0 | 1860.75
04.01.560.7 | APLICAÇÃO DE FUNDO SELADOR ACRÍLICO EM PAREDES, UMA DEMÃO. AF_06/2014 | 0.03% |  |  | 100%
|  | 47.31 | 0 | 0 | 47.31
04.01.560.8 | APLICAÇÃO DE FUNDO SELADOR ACRÍLICO EM TETO, UMA DEMÃO. AF_06/2014 | 0.01% |  |  | 100%
|  | 17.22 | 0 | 0 | 17.22
04.01.600 | Impermeabilizações | 17.48% | 0% | 18.51% | 81.49%
|  | 30602.51 | 0 | 5664.99 | 24937.52
04.01.600.1 | Copia da SINAPI (87747) - REGULARIZAÇÃO EM ARGAMASSA TRAÇO 1:4 (CIMENTO E AREIA), PREPARO MANUAL, ADERIDO, ESPESSURA 3CM. | 6.12% |  | 50% | 50%
|  | 10708.25 | 0 | 5354.13 | 5354.12
04.01.600.2 | Copia da SINAPI (98546) - Impermeabilização de superfície com manta asfáltica (com polímeros elastoméricos), e=4mm, ref. Torodin Extra, colada com asfalto derretido | 3.16% |  |  | 100%
|  | 5532.48 | 0 | 0 | 5532.48
04.01.600.3 | Copia da SINAPI (98565) - Proteção mecânica horizontal com argamassa traço 1:4 (cimento e areia), preparo mecânico, espessura 3cm, incluso camada separadora geotextil e junta de dilatação com asfalto modificado | 1.85% |  |  | 100%
|  | 3229.83 | 0 | 0 | 3229.83
04.01.600.4 | Cópia SINAPI (98556) - Impermeabilização com revestimento impermeabilizante flexível e tela de poliéster com malha 2x2mm, ref. Viaplus 7000 (4 demãos) | 3.79% |  |  | 100%
|  | 6630.26 | 0 | 0 | 6630.26
04.01.600.5 | Cópia SINAPI (98556) - Impermeabilização com revestimento impermeabilizante semi-flexível e tela de poliéster com malha 2x2mm, ref. Viaplus 1000 (2 demãos) | 2.39% |  |  | 100%
|  | 4190.83 | 0 | 0 | 4190.83
04.01.600.6 | LIMPEZA DE SUPERFÍCIE COM JATO DE ALTA PRESSÃO. AF_04/2019 | 0.18% |  | 100% | 0%
|  | 310.86 | 0 | 310.86 | 0
05 | INSTALAÇÕES HIDRÁULICAS E SANITÁRIAS | 42.07% | 12.29% | 62.31% | 25.41%
|  | 73636.7 | 9046.92 | 45880.82 | 18708.96
05.03 | DRENAGEM DE ÁGUAS PLUVIAIS | 37.25% | 5.42% | 70.36% | 24.22%
|  | 65209.17 | 3535.99 | 45880.82 | 15792.36
05.03.100 | Tubulações e conexões de ferro | 6.24% | 0% | 50% | 50%
|  | 10931.09 | 0 | 5465.56 | 5465.53
05.03.100.1 | NIPLE, EM FERRO GALVANIZADO, DN 50 (2"), CONEXÃO ROSQUEADA, INSTALADO EM PRUMADAS - FORNECIMENTO E INSTALAÇÃO. AF_10/2020 | 0.12% |  | 50% | 50%
|  | 204.08 | 0 | 102.04 | 102.04
05.03.100.2 | UNIÃO, EM FERRO GALVANIZADO, DN 50 (2"), CONEXÃO ROSQUEADA, INSTALADO EM PRUMADAS - FORNECIMENTO E INSTALAÇÃO. AF_10/2020 | 0.22% |  | 50% | 50%
|  | 383.8 | 0 | 191.9 | 191.9
05.03.100.3 | UNIÃO, EM FERRO GALVANIZADO, DN 80 (3"), CONEXÃO ROSQUEADA, INSTALADO EM PRUMADAS - FORNECIMENTO E INSTALAÇÃO. AF_10/2020 | 0.12% |  | 50% | 50%
|  | 208.12 | 0 | 104.06 | 104.06
05.03.100.4 | UNIÃO, EM FERRO GALVANIZADO, DN 40 (1 1/2"), CONEXÃO ROSQUEADA, INSTALADO EM REDE DE ALIMENTAÇÃO PARA HIDRANTE - FORNECIMENTO E INSTALAÇÃO. AF_10/2020 | 0.33% |  | 50% | 50%
|  | 570.24 | 0 | 285.12 | 285.12
05.03.100.5 | NIPLE, EM FERRO GALVANIZADO, DN 40 (1 1/2"), CONEXÃO ROSQUEADA, INSTALADO EM REDE DE ALIMENTAÇÃO PARA HIDRANTE - FORNECIMENTO E INSTALAÇÃO. AF_10/2020 | 0.2% |  | 50% | 50%
|  | 358.56 | 0 | 179.28 | 179.28
05.03.100.6 | LUVA DE REDUÇÃO, EM FERRO GALVANIZADO, 2" X 1 1/2", CONEXÃO ROSQUEADA, INSTALADO EM PRUMADAS - FORNECIMENTO E INSTALAÇÃO. AF_10/2020 | 0.03% |  | 50% | 49.99%
|  | 53.61 | 0 | 26.81 | 26.8
05.03.100.7 | NIPLE, EM FERRO GALVANIZADO, CONEXÃO ROSQUEADA, DN 80 (3"), INSTALADO EM REDE DE ALIMENTAÇÃO PARA SPRINKLER - FORNECIMENTO E INSTALAÇÃO. AF_10/2020 | 0.04% |  | 50% | 49.99%
|  | 77.77 | 0 | 38.89 | 38.88
05.03.100.8 | UNIÃO, EM FERRO GALVANIZADO, DN 25 (1"), CONEXÃO ROSQUEADA, INSTALADO EM REDE DE ALIMENTAÇÃO PARA HIDRANTE - FORNECIMENTO E INSTALAÇÃO. AF_10/2020 | 0.17% |  | 50% | 50%
|  | 301.42 | 0 | 150.71 | 150.71
05.03.100.9 | NIPLE, EM FERRO GALVANIZADO, CONEXÃO ROSQUEADA, DN 32 (1 1/4"), INSTALADO EM REDE DE ALIMENTAÇÃO PARA SPRINKLER - FORNECIMENTO E INSTALAÇÃO. AF_10/2020 | 0.2% |  | 50% | 50%
|  | 350.42 | 0 | 175.21 | 175.21
05.03.100.10 | UNIÃO, EM FERRO GALVANIZADO, CONEXÃO ROSQUEADA, DN 32 (1 1/4"), INSTALADO EM REDE DE ALIMENTAÇÃO PARA SPRINKLER - FORNECIMENTO E INSTALAÇÃO. AF_10/2020 | 0.17% |  | 50% | 50%
|  | 306.3 | 0 | 153.15 | 153.15
05.03.100.11 | NIPLE, EM FERRO GALVANIZADO, CONEXÃO ROSQUEADA, DN 25 (1"), INSTALADO EM REDE DE ALIMENTAÇÃO PARA SPRINKLER - FORNECIMENTO E INSTALAÇÃO. AF_10/2020 | 0.07% |  | 50% | 50%
|  | 123.36 | 0 | 61.68 | 61.68
05.03.100.12 | Copia da AGETOP CIVIL (080981) - REGISTRO DE ESFERA DIAMETRO 2" (DN50) | 0.89% |  | 50% | 50%
|  | 1555.84 | 0 | 777.92 | 777.92
05.03.100.13 | Copia da AGETOP CIVIL (080981) - Registro de esfera bruto - liga cobre - rosca BSP - 1.1/2" | 1.39% |  | 50% | 50%
|  | 2427.84 | 0 | 1213.92 | 1213.92
05.03.100.14 | Copia da AGETOP CIVIL (080981) - REGISTRO DE ESFERA BRUTO - LIGA COBRE - ROSCA BSP - Ø 1" | 0.75% |  | 50% | 50%
|  | 1318.98 | 0 | 659.49 | 659.49
05.03.100.15 | Copia da AGETOP CIVIL (080981) - Registro de esfera bruto de cobre - liga cobre - rosca BSP - 1.1/4" | 1.24% |  | 50% | 50%
|  | 2168.88 | 0 | 1084.44 | 1084.44
05.03.100.16 | Cópia da Agetop Civil ( 080982) - Registro esfera bruto, liga cobre, rosca BSP 3" | 0.3% |  | 50% | 50%
|  | 521.87 | 0 | 260.94 | 260.93
05.03.300 | Tubulações e conexões de PVC | 11.8% | 0% | 50% | 50%
|  | 20653.74 | 0 | 10326.91 | 10326.83
05.03.300.1 | TUBO, PVC, SOLDÁVEL, DN 32MM, INSTALADO EM PRUMADA DE ÁGUA - FORNECIMENTO E INSTALAÇÃO. AF_12/2014 | 0.56% |  | 50% | 50%
|  | 983.24 | 0 | 491.62 | 491.62
05.03.300.2 | TUBO, PVC, SOLDÁVEL, DN 40MM, INSTALADO EM PRUMADA DE ÁGUA - FORNECIMENTO E INSTALAÇÃO. AF_12/2014 | 0.58% |  | 50% | 50%
|  | 1007.68 | 0 | 503.84 | 503.84
05.03.300.3 | TUBO, PVC, SOLDÁVEL, DN 50MM, INSTALADO EM PRUMADA DE ÁGUA - FORNECIMENTO E INSTALAÇÃO. AF_12/2014 | 0.62% |  | 50% | 50%
|  | 1089.9 | 0 | 544.95 | 544.95
05.03.300.4 | TUBO, PVC, SOLDÁVEL, DN 60MM, INSTALADO EM PRUMADA DE ÁGUA - FORNECIMENTO E INSTALAÇÃO. AF_12/2014 | 1.45% |  | 50% | 50%
|  | 2542.73 | 0 | 1271.37 | 1271.36
05.03.300.5 | TUBO, PVC, SOLDÁVEL, DN 85MM, INSTALADO EM PRUMADA DE ÁGUA - FORNECIMENTO E INSTALAÇÃO. AF_12/2014 | 0.03% |  | 50% | 50%
|  | 58.8 | 0 | 29.4 | 29.4
05.03.300.6 | (COMPOSIÇÃO REPRESENTATIVA) DO SERVIÇO DE INSTALAÇÃO DE TUBOS DE PVC, SÉRIE R, ÁGUA PLUVIAL, DN 150 MM (INSTALADO EM CONDUTORES VERTICAIS), INCLUSIVE CONEXÕES, CORTES E FIXAÇÕES, PARA PRÉDIOS. AF_10/2015 | 0.77% |  | 50% | 50%
|  | 1341.6 | 0 | 670.8 | 670.8
05.03.300.7 | Copia da SINAPI (89580) - TUBO PVC, JEI, ÁGUA PLUVIAL, DN 200 MM, FORNECIDO E INSTALADO | 1.67% |  | 50% | 50%
|  | 2920.5 | 0 | 1460.25 | 1460.25
05.03.300.8 | JOELHO 90 GRAUS, PVC, SOLDÁVEL, DN 32MM, INSTALADO EM RAMAL DE DISTRIBUIÇÃO DE ÁGUA - FORNECIMENTO E INSTALAÇÃO. AF_12/2014 | 0.11% |  | 50% | 50%
|  | 192.28 | 0 | 96.14 | 96.14
05.03.300.9 | JOELHO 90 GRAUS, PVC, SOLDÁVEL, DN 40MM, INSTALADO EM PRUMADA DE ÁGUA - FORNECIMENTO E INSTALAÇÃO. AF_12/2014 | 0.12% |  | 50% | 50%
|  | 214.7 | 0 | 107.35 | 107.35
05.03.300.10 | JOELHO 90 GRAUS, PVC, SOLDÁVEL, DN 50MM, INSTALADO EM PRUMADA DE ÁGUA - FORNECIMENTO E INSTALAÇÃO. AF_12/2014 | 0.28% |  | 50% | 50%
|  | 489.24 | 0 | 244.62 | 244.62
05.03.300.11 | JOELHO 90 GRAUS, PVC, SOLDÁVEL, DN 60MM, INSTALADO EM PRUMADA DE ÁGUA - FORNECIMENTO E INSTALAÇÃO. AF_12/2014 | 0.04% |  | 50% | 50%
|  | 71.82 | 0 | 35.91 | 35.91
05.03.300.12 | JOELHO 90 GRAUS, PVC, SOLDÁVEL, DN 85MM, INSTALADO EM PRUMADA DE ÁGUA - FORNECIMENTO E INSTALAÇÃO. AF_12/2014 | 0.08% |  | 50% | 50%
|  | 133.32 | 0 | 66.66 | 66.66
05.03.300.13 | JOELHO 45 GRAUS, PVC, SOLDÁVEL, DN 50MM, INSTALADO EM PRUMADA DE ÁGUA - FORNECIMENTO E INSTALAÇÃO. AF_12/2014 | 0.01% |  | 50% | 50%
|  | 15.52 | 0 | 7.76 | 7.76
05.03.300.14 | JOELHO 45 GRAUS, PVC, SERIE R, ÁGUA PLUVIAL, DN 150 MM, JUNTA ELÁSTICA, FORNECIDO E INSTALADO EM CONDUTORES VERTICAIS DE ÁGUAS PLUVIAIS. AF_12/2014 | 0.34% |  | 50% | 50%
|  | 603.66 | 0 | 301.83 | 301.83
05.03.300.15 | TE, PVC, SOLDÁVEL, DN 32MM, INSTALADO EM RAMAL DE DISTRIBUIÇÃO DE ÁGUA - FORNECIMENTO E INSTALAÇÃO. AF_12/2014 | 0.17% |  | 50% | 50%
|  | 295.32 | 0 | 147.66 | 147.66
05.03.300.16 | TE, PVC, SOLDÁVEL, DN 40MM, INSTALADO EM PRUMADA DE ÁGUA - FORNECIMENTO E INSTALAÇÃO. AF_12/2014 | 0.03% |  | 50% | 49.99%
|  | 53.19 | 0 | 26.6 | 26.59
05.03.300.17 | TE, PVC, SOLDÁVEL, DN 50MM, INSTALADO EM PRUMADA DE ÁGUA - FORNECIMENTO E INSTALAÇÃO. AF_12/2014 | 0.09% |  | 50% | 50%
|  | 149.87 | 0 | 74.94 | 74.93
05.03.300.18 | TE, PVC, SOLDÁVEL, DN 60MM, INSTALADO EM PRUMADA DE ÁGUA - FORNECIMENTO E INSTALAÇÃO. AF_12/2014 | 0.13% |  | 50% | 50%
|  | 229.35 | 0 | 114.68 | 114.67
05.03.300.19 | TÊ, PVC, SERIE R, ÁGUA PLUVIAL, DN 150 X 150 MM, JUNTA ELÁSTICA, FORNECIDO E INSTALADO EM CONDUTORES VERTICAIS DE ÁGUAS PLUVIAIS. AF_12/2014 | 0.19% |  | 50% | 50%
|  | 325.4 | 0 | 162.7 | 162.7
05.03.300.20 | Copia da SINAPI (89701) - TÊ, PVC, JEI, ÁGUA PLUVIAL, DN 200 MM, FORNECIDO E INSTALADO | 0.66% |  | 50% | 50%
|  | 1152.15 | 0 | 576.08 | 576.07
05.03.300.21 | LUVA SOLDÁVEL E COM ROSCA, PVC, SOLDÁVEL, DN 32MM X 1, INSTALADO EM RAMAL DE DISTRIBUIÇÃO DE ÁGUA - FORNECIMENTO E INSTALAÇÃO. AF_12/2014 | 0.01% |  | 50% | 50%
|  | 20.6 | 0 | 10.3 | 10.3
05.03.300.22 | LUVA COM ROSCA, PVC, SOLDÁVEL, DN 40MM X 1.1/4, INSTALADO EM PRUMADA DE ÁGUA - FORNECIMENTO E INSTALAÇÃO. AF_12/2014 | 0.01% |  | 50% | 50%
|  | 17.28 | 0 | 8.64 | 8.64
05.03.300.23 | LUVA DE REDUÇÃO, PVC, SOLDÁVEL, DN 60MM X 50MM, INSTALADO EM PRUMADA DE ÁGUA - FORNECIMENTO E INSTALAÇÃO. AF_12/2014 | 0.01% |  | 50% | 49.98%
|  | 20.11 | 0 | 10.06 | 10.05
05.03.300.24 | LUVA SIMPLES, PVC, SERIE R, ÁGUA PLUVIAL, DN 150 MM, JUNTA ELÁSTICA, FORNECIDO E INSTALADO EM CONDUTORES VERTICAIS DE ÁGUAS PLUVIAIS. AF_12/2014 | 0.25% |  | 50% | 50%
|  | 429.52 | 0 | 214.76 | 214.76
05.03.300.25 | Copia da SINAPI (89677) - LUVA SIMPLES PVC JEI Ø 200mm | 0.6% |  | 50% | 50%
|  | 1056.44 | 0 | 528.22 | 528.22
05.03.300.26 | Copia da SINAPI (83531) - CURVA PARA REDE COLETOR ESGOTO, EB 644, 90GR, DN=200MM, COM JUNTA ELASTICA | 1.51% |  | 50% | 50%
|  | 2651.76 | 0 | 1325.88 | 1325.88
05.03.300.27 | Copia da Orse (1095) - CAP PVC SOLDAVEL 32MM | 0.02% |  | 50% | 49.99%
|  | 34.51 | 0 | 17.26 | 17.25
05.03.300.28 | Copia da SINAPI (89681) - Redução excêntrica PB 150mm x 200mm - PVC JEI | 0.4% |  | 50% | 50%
|  | 694.56 | 0 | 347.28 | 347.28
05.03.300.29 | ADAPTADOR CURTO COM BOLSA E ROSCA PARA REGISTRO, PVC, SOLDÁVEL, DN 32MM X 1, INSTALADO EM RAMAL DE DISTRIBUIÇÃO DE ÁGUA - FORNECIMENTO E INSTALAÇÃO. AF_12/2014 | 0.04% |  | 50% | 50%
|  | 71.06 | 0 | 35.53 | 35.53
05.03.300.30 | ADAPTADOR CURTO COM BOLSA E ROSCA PARA REGISTRO, PVC, SOLDÁVEL, DN 40MM X 1.1/2, INSTALADO EM PRUMADA DE ÁGUA - FORNECIMENTO E INSTALAÇÃO. AF_12/2014 | 0.06% |  | 50% | 50%
|  | 108.72 | 0 | 54.36 | 54.36
05.03.300.31 | ADAPTADOR CURTO COM BOLSA E ROSCA PARA REGISTRO, PVC, SOLDÁVEL, DN 50MM X 1.1/2, INSTALADO EM PRUMADA DE ÁGUA - FORNECIMENTO E INSTALAÇÃO. AF_12/2014 | 0.07% |  | 50% | 50%
|  | 118.8 | 0 | 59.4 | 59.4
05.03.300.32 | ADAPTADOR COM FLANGES LIVRES, PVC, SOLDÁVEL LONGO, DN 50 MM X 1 1/2 , INSTALADO EM RESERVAÇÃO DE ÁGUA DE EDIFICAÇÃO QUE POSSUA RESERVATÓRIO DE FIBRA/FIBROCIMENTO FORNECIMENTO E INSTALAÇÃO. AF_06/2016 | 0.49% |  | 50% | 50%
|  | 864.6 | 0 | 432.3 | 432.3
05.03.300.33 | ADAPTADOR CURTO COM BOLSA E ROSCA PARA REGISTRO, PVC, SOLDÁVEL, DN 60MM X 2, INSTALADO EM PRUMADA DE ÁGUA - FORNECIMENTO E INSTALAÇÃO. AF_12/2014 | 0.11% |  | 50% | 50%
|  | 185.67 | 0 | 92.84 | 92.83
05.03.300.34 | ADAPTADOR COM FLANGES LIVRES, PVC, SOLDÁVEL LONGO, DN 60 MM X 2 , INSTALADO EM RESERVAÇÃO DE ÁGUA DE EDIFICAÇÃO QUE POSSUA RESERVATÓRIO DE FIBRA/FIBROCIMENTO FORNECIMENTO E INSTALAÇÃO. AF_06/2016 | 0.19% |  | 50% | 50%
|  | 333.68 | 0 | 166.84 | 166.84
05.03.300.35 | ADAPTADOR CURTO COM BOLSA E ROSCA PARA REGISTRO, PVC, SOLDÁVEL, DN 85MM X 3, INSTALADO EM PRUMADA DE ÁGUA - FORNECIMENTO E INSTALAÇÃO. AF_12/2014 | 0.1% |  | 50% | 50%
|  | 176.16 | 0 | 88.08 | 88.08
05.03.800 | Instalação Elevatória | 5.72% | 0% | 100% | 0%
|  | 10016.86 | 0 | 10016.86 | 0
05.03.800.1 | VÁLVULA DE RETENÇÃO VERTICAL, DE BRONZE, ROSCÁVEL, 1 1/2" - FORNECIMENTO E INSTALAÇÃO. AF_01/2019 | 0.15% |  | 100% | 0%
|  | 263.74 | 0 | 263.74 | 0
05.03.800.2 | Conjunto moto-bomba centrífuga trifásica 220/380V, 2cv, ref. CAM W16, fab. Dancor | 2.29% |  | 100% | 0%
|  | 4008.62 | 0 | 4008.62 | 0
05.03.800.3 | TORNEIRA DE BOIA, ROSCÁVEL, 1, FORNECIDA E INSTALADA EM RESERVAÇÃO DE ÁGUA. AF_06/2016 | 0.11% |  | 100% | 0%
|  | 185.8 | 0 | 185.8 | 0
05.03.800.4 | Cópia da Sinapi (102118) - Conjunto moto-bomba trifásico 220/380V, 3cv, ref. CAM W16 Dancor ou similar equivalente | 1.1% |  | 100% | 0%
|  | 1930.77 | 0 | 1930.77 | 0
05.03.800.5 | Copia da SINAPI (83531) - Freio d'água Ø 200mm, ref. FDA-200 fab. 3P Technik | 0.46% |  | 100% | 0%
|  | 811.66 | 0 | 811.66 | 0
05.03.800.6 | VÁLVULA DE RETENÇÃO VERTICAL, DE BRONZE, ROSCÁVEL, 1 1/4" - FORNECIMENTO E INSTALAÇÃO. AF_01/2019 | 0.34% |  | 100% | 0%
|  | 594.15 | 0 | 594.15 | 0
05.03.800.7 | Copia da SINAPI (94800) - Conjunto de sucção com bóia flutuante e mangueira flexível, conexão 2", fab. Ecoracional | 1.27% |  | 100% | 0%
|  | 2222.12 | 0 | 2222.12 | 0
05.03.900 | Equipamentos e acessórios | 13.49% | 14.98% | 85.02% | 0%
|  | 23607.48 | 3535.99 | 20071.49 | 0
05.03.900.1 | Copia da CPOS (47.11.080) - Sensor de nível de líquido LA16M-40 com adaptador PVC M16x25, Icos Excelec | 0.68% |  | 100% | 0%
|  | 1193.2 | 0 | 1193.2 | 0
05.03.900.2 | Copia da Sinapi (89863) - Sifão ladrão Ø200mm em polietileno, Ciclo D'água | 0.71% |  | 100% | 0%
|  | 1246.16 | 0 | 1246.16 | 0
05.03.900.3 | Cópia da Sinapi (95675) - Hidrômetro ultrassônico DN 40mm, ref HYdros, Diehl Metering | 1.62% |  | 100% | 0%
|  | 2839.39 | 0 | 2839.39 | 0
05.03.900.4 | Hidrômetro tipo woltmann industrial - flangeado - DN 65 equipado com sensor reed-switch para saída pulsada, fornecimento e instalação | 1.13% |  | 100% | 0%
|  | 1971.89 | 0 | 1971.89 | 0
05.03.900.5 | Ralo FoFo semiesférico, 75mm, para calhas e lajes | 0.01% |  | 100% | 0%
|  | 20.6 | 0 | 20.6 | 0
05.03.900.6 | Cópia da Sinapi (95675) - Hidrômetro Ultrassônico / Medidor tipo ultrassônico, DN25 (1"), superior a classe metrológica "D", display LCD de 8 dígitos, fornecido com cabo (1,5 m) para saída pulsada/M-bus/L-bus, ajuste de fábrica: 1 litro/pulso. Vazão: 10 m³/h - Diehl Hydrus | 2.27% |  | 100% | 0%
|  | 3966.78 | 0 | 3966.78 | 0
05.03.900.7 | Filtro Y em bronze com tela inox, rosca BSP 3/4" | 0.03% |  | 100% | 0%
|  | 49.73 | 0 | 49.73 | 0
05.03.900.8 | Hidrômetro / medidor ultrassônico, DN50 (2"), superior a classe metrológica "D", display LCD de 8 dígitos, fornecido com cabo (1,5 m) para saída pulsada/M-bus/L-bus, ajuste de fábrica: 10 litro/pulso. Vazão: 25 m³/h | 2.17% |  | 100% | 0%
|  | 3806.75 | 0 | 3806.75 | 0
05.03.900.9 | Tampão 60 x 60cm, articulado, reforçado, em alumínio naval xadrez, formato diamante, borrachas de vedação no encaixe da tampa | 1.37% |  | 100% | 0%
|  | 2402.25 | 0 | 2402.25 | 0
05.03.900.10 | Filtro ultravioleta UVC Power. Potência lâmpada: 95W. Vazão: 18m³/h. DN 50mm (1.1/2") Sodramar SUV 95 - ABS | 1.24% |  | 100% | 0%
|  | 2168.37 | 0 | 2168.37 | 0
05.03.900.11 | Baseado da SUDECAP (10.35.52) - CAIXA D'AGUA POLIETILENO COM TAMPA 5000L | 2.02% | 100% |  | 0%
|  | 3535.99 | 3535.99 | 0 | 0
05.03.900.12 | Separador atmosférico com tela anti-inseto | 0.02% |  | 100% | 0%
|  | 36.62 | 0 | 36.62 | 0
05.03.900.13 | Válvula solenóide 5m³/h mod. 100-DV Ø1" Rainbird - fornecimento e instalação | 0.21% |  | 100% | 0%
|  | 369.75 | 0 | 369.75 | 0
05.06 | SERVIÇOS DIVERSOS | 4.81% | 65.39% | 0% | 34.61%
|  | 8427.53 | 5510.93 | 0 | 2916.6
05.06.1 | Copia da SINAPI (100762) - Pintura esmalte sobre tubulação de PVC, intervalo de Ø 25mm - 110mm, 2 demãos | 1.26% |  |  | 100%
|  | 2207.42 | 0 | 0 | 2207.42
05.06.2 | FURO EM CONCRETO PARA DIÂMETROS MAIORES QUE 40 MM E MENORES OU IGUAIS A 75 MM. AF_05/2015 | 0.25% | 100% |  | 0%
|  | 442.95 | 442.95 | 0 | 0
05.06.3 | Pintura esmalte sobre tubulação de PVC, intervalo de Ø 60mm - 200mm, 2 demãos | 0.23% |  |  | 100%
|  | 396 | 0 | 0 | 396
05.06.4 | Furo em concreto (diâmetro: 1/2 " / profundidade: 15 cm) | 2.9% | 100% |  | 0%
|  | 5067.98 | 5067.98 | 0 | 0
05.06.5 | Placa de sinalização 20cmx30cm em PVC, 3mm de espessura | 0.08% |  |  | 100%
|  | 139.36 | 0 | 0 | 139.36
05.06.6 | Placa de sinalização 30cmx60cm em PVC, 3mm de espessura | 0.1% |  |  | 100%
|  | 173.82 | 0 | 0 | 173.82
06 | INSTALAÇÕES ELÉTRICAS E ELETRÔNICAS | 11.32% | 15.95% | 84.05% | 0%
|  | 19809.09 | 3158.72 | 16650.38 | -0.01
06.08 | SISTEMA DE SUPERVISÃO, COMANDO E CONTROLE | 11.32% | 15.95% | 84.05% | 0%
|  | 19809.09 | 3158.72 | 16650.38 | -0.01
06.08.100 | Quadros | 7.71% | 0% | 100% | 0%
|  | 13491.66 | 0 | 13491.66 | 0
06.08.100.1 | QBE-AG-1 - adequação de quadro/ painel de automação - PJPA | 3.79% |  | 100% | 0%
|  | 6626.49 | 0 | 6626.49 | 0
06.08.100.2 | QF-BAR-1 - adequação de quadro/ painel de automação - PJPA | 2.12% |  | 100% | 0%
|  | 3703.27 | 0 | 3703.27 | 0
06.08.100.3 | QDA-BAP-COB - adequação de quadro/ painel de automação - PJPA | 1.81% |  | 100% | 0%
|  | 3161.9 | 0 | 3161.9 | 0
06.08.400 | Infraestrutura | 1.5% | 50% | 50% | 0%
|  | 2620.58 | 1310.29 | 1310.29 | 0
06.08.400.1 | CONDULETE DE ALUMÍNIO, TIPO LR, PARA ELETRODUTO DE AÇO GALVANIZADO DN 25 MM (1''), APARENTE - FORNECIMENTO E INSTALAÇÃO. AF_11/2016_P | 0.44% | 50% | 50% | 0%
|  | 762.44 | 381.22 | 381.22 | 0
06.08.400.2 | Copia da SINAPI (95746) - Eletroduto rígido de aço carbono, sem costura, com revestimento protetor de zinco aplicado à quente, extremidades rosqueadas, classe pesada, Ø25 mm (3/4" BSPP), fab. Apolo - fornecimento e instalação | 1.06% | 50% | 50% | 0%
|  | 1858.14 | 929.07 | 929.07 | 0
06.08.500 | Cabeamento e Acessórios | 2.11% | 50% | 50% | 0%
|  | 3696.85 | 1848.43 | 1848.43 | -0.01
06.08.500.1 | Cabo 2x#0,75mm, Par(es) trançado(s) com blindagem de alumínio, resistência máxima de 150 Ωpor km, resistência de isolamento em 220 V maior que 5000 MΩ.km, rigidez dielétrica entre condutores de 1500 V. ref. Schneider Eletric | 1% | 50% | 50% | 0%
|  | 1755 | 877.5 | 877.5 | 0
06.08.500.2 | CABO DE COBRE FLEXÍVEL ISOLADO, 2,5 MM², ANTI-CHAMA 0,6/1,0 KV, PARA CIRCUITOS TERMINAIS - FORNECIMENTO E INSTALAÇÃO. AF_12/2015 | 1.11% | 50% | 50% | 0%
|  | 1941.85 | 970.93 | 970.93 | -0.01
09 | SERVIÇOS COMPLEMENTARES | 6% | 17.96% | 3.97% | 78.07%
|  | 10510.44 | 1887.54 | 417.17 | 8205.73
09.01 | ENSAIOS E TESTES | 4.46% | 0% | 0% | 100%
|  | 7804.73 | 0 | 0 | 7804.73
09.01.200 | Testes | 4.46% | 0% | 0% | 100%
|  | 7804.73 | 0 | 0 | 7804.73
09.01.200.1 | PJPA - Aproveitamento Pluvial - Desenvolvimento das telas de monitoração, desenvolvimento dos softwares e parametrização do sistema, incluindo a elaboração dos projetos lógicos, dos quadros de automação e as built | 3.15% |  |  | 100%
|  | 5509.22 | 0 | 0 | 5509.22
09.01.200.2 | PJPA - Aproveitamento Pluvial - Teste de aceitação do sistema de automação, inclusive com os softwares preparados e ativados com as integrações previstas | 1.31% |  |  | 100%
|  | 2295.51 | 0 | 0 | 2295.51
09.02 | Limpeza de obra | 1.55% | 69.76% | 15.42% | 14.82%
|  | 2705.71 | 1887.54 | 417.17 | 401
09.02.1 | Transporte de material – bota-fora, D.M.T = 20,0 km | 0.39% | 70% | 15% | 15%
|  | 690.66 | 483.46 | 103.6 | 103.6
09.02.2 | TRANSPORTE HORIZONTAL COM JERICA DE 90 L, DE MASSA/ GRANEL (UNIDADE: M3XKM). AF_07/2019 | 0.99% | 70% | 15% | 15%
|  | 1738.94 | 1217.26 | 260.84 | 260.84
09.02.3 | TRANSPORTE HORIZONTAL MANUAL, DE LATA DE 18 LITROS (UNIDADE: LXKM). AF_07/2019 | 0.11% | 70% | 15% | 15%
|  | 200.48 | 140.34 | 30.07 | 30.07
09.02.4 | TRANSPORTE HORIZONTAL MANUAL, DE TUBO DE PVC SOLDÁVEL COM DIÂMETRO MENOR OU IGUAL A 60 MM (UNIDADE: MXKM). AF_07/2019 | 0.02% | 70% | 15% | 15%
|  | 43.32 | 30.32 | 6.5 | 6.5
09.02.5 | TRANSPORTE HORIZONTAL MANUAL, DE TUBO DE PVC SÉRIE NORMAL - ESGOTO PREDIAL, OU REFORÇADO PARA ESGOTO OU ÁGUAS PLUVIAIS PREDIAL, COM DIÂMETRO MAIOR QUE 100 MM E MENOR OU IGUAL A 150 MM (UNIDADE: MXKM). AF_07/2019 | 0.02% | 50% | 50% | -0.03%
|  | 32.31 | 16.16 | 16.16 | -0.01
10 | SERVIÇOS AUXILIARES E ADMNISTRATIVOS | 9.08% | 34% | 33% | 33%
|  | 15887.47 | 5401.74 | 5242.87 | 5242.86
10.01 | Pessoal | 9.08% | 34% | 33% | 33%
|  | 15887.47 | 5401.74 | 5242.87 | 5242.86
10.01.1 | ENCARREGADO GERAL DE OBRAS COM ENCARGOS COMPLEMENTARES | 5.94% | 34% | 33% | 33%
|  | 10395.75 | 3534.56 | 3430.6 | 3430.59
10.01.2 | ENGENHEIRO CIVIL DE OBRA PLENO COM ENCARGOS COMPLEMENTARES | 3.14% | 34% | 33% | 33%
|  | 5491.72 | 1867.18 | 1812.27 | 1812.27
Porcentagem |  |  | 20.64% | 43.63% | 35.73%
Custo |  |  | 36130.25 | 76372.37 | 62544.2
| BDI |  | 7992.01 | 16893.57 | 13834.78
Valor Mensal |  |  | 44122.26 | 93265.94 | 76378.98
Porcentagem Acumulado |  |  | 20.64% | 64.27% | 100%
Custo Acumulado |  |  | 36130.25 | 112502.62 | 175046.82
Valor Acumulado |  |  | 44122.26 | 137388.2 | 213767.18