## Instruções de Preenchimento
Instruções de Preenchimento do Modelo de Proposta
CONSIDERAÇÕES GERAIS
1 | O cabeçalho deverá ser preenchido somente na PLANILHA DE ORÇAMENTO SINTÉTICO, pois será repetido automaticamente nas demais planilhas. Para isso, o mouse deverá ser posicionado sobre a célula que contem a informação, e posteriormente pressionado F2
2 | Sugerimos a seguinte sequência de preenchimento de planilhas:
2.1 | Valide os valores constantes na Planilha de Insumos e Serviços, observando as orientações contidas no edital no tocante aos valores máximos.
2.2 | Valide os coeficientes de participação dos insumos, constantes na Planilha de Orçamento Analítico.
2.3 | Preencha os coeficientes relativo à cada item da Planilha de Composição do BDI, realizando os ajustes que julgar necessário, observando as orientações sobre esta planilha, que estão descritas abaixo;
2.4 | Preencha o percentual referente à mão-de-obra na célula B202 da Planilha de Orçamento Sintético;
2.5 | Neste momento o valor final da proposta já será conhecido. Preencha a Planilha de Composição de Encargos Sociais com os percentuais de cada item que a compoe.
A | SOBRE A PLANILHA DE ORÇAMENTO SINTÉTICO
A1 | A Planilha Orçamentária não poderá sofrer alterações em sua estrutura (adição ou subtração de serviços, ou mesmo alteração na quantidade dos itens);
A2 | Os preços unitários desta planilha estão vinculados, por dependência, às demais planilhas (Orçamento Analítico, Insumos e Serviços). Desta forma NENHUM valor unitário deverá ser preenchido diretamente nesta planilha;
B | SOBRE A PLANILHA DE ORÇAMENTO ANALÍTICO
B1 | Esta planilha é referencial, portanto os coeficientes de participação dos insumos poderão sofrer alterações;
B2 | Esta planilha contem vínculos. Tornando-se dependente dos preços, descrições e unidades constantes tanto na Planilha de Insumos e Serviços quanto na Planilha de Orçamento Sintético;
B3 | Os valores unitários de serviços compostos nesta planilha, são transportados automaticamente para a Planilha de Orçamento Sintético;
C | SOBRE A PLANILHA DE INSUMOS E SERVIÇOS
C1 | Esta planilha constitui a base para estruturação dos preços unitários e totais.
C2 | Valide os valores constantes nesta planilha, observando as orientações contidas no edital no tocante aos valores máximos.
C3 | Os valores unitários deverão ser preenchidos com no máximo duas casas decimais. Caso opte por aplicar um percentual lde desconto, certifique-se de utilizar fórmula de arredondamento ou truncamento respeitando este limite.
D | SOBRE A PLANILHA DE MARCAS E MODELOS
D1 | Indique a marca e modelo dos itens (quando aplicável). A não indicação de marca e ou modelo de referência constitui afronta ao edital, sob pena de desclassificação da proposta.
E | SOBRE A PLANILHA DE COMPOSIÇÃO DE BDI
E1 | Os itens constantes nesta planilha foram adotados por este Órgão com base no decreto 7.983 de 8 de abril de 2013. Os percentuais são referenciais e foram baseados no Acórdão TCU 2622/2013-Plenário. É de responsabilidade da licitante o preenchimento dos percetuais desta planilha, em conformidade com sua realidade;
E2 | O percentual aplicável do ISS está vinculado ao percentual de mão de obra informado na Planilha de Composição de Custo Total, e será automaticamente ajustado quando executado a orientação contida em 2.4;
E3 | O valor final da composição do BDI está vinculado, por precedência, à Planilha de Orçamento Sintético.
F | SOBRE A PLANILHA DE COMPOSIÇÃO DE ENCARGOS SOCIAIS
F1 | Esta planilha é meramente demonstrativa (não influi sobre o valor final do orçamento).
G | SOBRE O CRONOGRAMA FÍSICO-FINANCEIRO
G1 | Os itens e valores desta planiha são provenientes da Planilha de Orçamento Sintético;
G2 | Os serviços a serem executados mensalmente, deverão ser informadas na linha do percentual, e os valores serão preenchidos automaticamente, inclusive nas etapas macro;
G3 | O ajuste final (última etapa) de um determinado item, deverá respeitar a fórmula inserida no último mês do cronograma, transportando-a quando necessário.

## Resumo do Orçamento
P. Execução: | Objeto: Reforma para adequações de acessibilidade nas áreas internas do edifício da PJ do Paranoá | Licitação:
A | Local: Quadra 4, Conjunto B, Lote 1, Grandes Áreas - Paranoá - Brasília / DF | B
P. Validade: | Razão Social: | Data:
C | D | 1899-12-31
P. Garantia: | CNPJ: | Telefone:
F | G | E
Planilha Orçamentária Resumida
Item | Descrição | Total | Peso (%)
01 | SERVIÇOS TÉCNICOS PROFISSIONAIS | 233.94 | 0.03%
02 | SERVIÇOS PRELIMINARES | 15318.34 | 1.7%
04 | ARQUITETURA E ELEMENTOS DE URBANISMO | 756172.41 | 83.78%
05 | INSTALAÇÕES HIDRÁULICAS E SANITÁRIAS | 44876.34 | 4.97%
06 | INSTALAÇÕES ELÉTRICAS E ELETRÔNICAS | 45730.57 | 5.07%
07 | INSTALAÇÕES MECÂNICAS E DE UTILIDADES | 5333.66 | 0.59%
09 | SERVIÇOS COMPLEMENTARES | 11546.89 | 1.28%
10 | SERVIÇOS AUXILIARES E ADMINISTRATIVOS | 23365.9 | 2.59%
| Total sem BDI |  | 902578.05
| Total do BDI | (22,12%) | 199650.26
| Total Geral |  | 1102228.31

## Orçamento Sintético
P. Execução: |  | Licitação: | Objeto: Reforma para adequações de acessibilidade nas áreas internas do edifício da PJ do Paranoá | Data:
A |  | B | Local: Quadra 4, Conjunto B, Lote 1, Grandes Áreas - Paranoá - Brasília / DF | 1899-12-31
P. Validade: |  | Razão Social: |  | Telefone:
C |  | D |  | E
P. Garantia: |  | CNPJ: |  | E-mail:
F |  | G |  | H
Planilha Orçamentária Sintética
Item | Código | Banco | Descrição | Und | Quant. | Valor Unit | Total
01 |  |  | SERVIÇOS TÉCNICOS PROFISSIONAIS |  |  |  | 233.94
01.08 |  |  | TAXAS E EMOLUMENTOS |  |  |  | 233.94
01.08.1 | MPDFT0009 | Próprio | Registro do contrato junto ao conselho de classe (ART) | vb | 1 | 233.94 | 233.94
02 |  |  | SERVIÇOS PRELIMINARES |  |  |  | 15318.34
02.01 |  |  | CANTEIRO DE OBRAS |  |  |  | 433.75
02.01.400 |  |  | Proteção e sinalização |  |  |  | 433.75
02.01.400.1 | MPDFT1187 | Próprio | Cópia da Sudecap (01.04.11) - Fita plástica zebrada para demarcação de áreas, fixada em estrutura, largura = 7 cm, sem adesivo | m | 125 | 3.47 | 433.75
02.02 |  |  | DEMOLIÇÃO |  |  |  | 14884.59
02.02.100 |  |  | Demolição convencional |  |  |  | 3646.27
02.02.100.1 | 97622 | SINAPI | DEMOLIÇÃO DE ALVENARIA DE BLOCO FURADO, DE FORMA MANUAL, SEM REAPROVEITAMENTO. AF_12/2017 | m³ | 7 | 46.3 | 324.1
02.02.100.2 | 97634 | SINAPI | DEMOLIÇÃO DE REVESTIMENTO CERÂMICO, DE FORMA MECANIZADA COM MARTELETE, SEM REAPROVEITAMENTO. AF_12/2017 | m² | 267 | 10.27 | 2742.09
02.02.100.3 | MPDFT0922 | Próprio | Cópia da Orse (35) - Demolição de piso vinílico, exclusive contrapiso | m² | 55 | 5.28 | 290.4
02.02.100.4 | 97632 | SINAPI | DEMOLIÇÃO DE RODAPÉ CERÂMICO, DE FORMA MANUAL, SEM REAPROVEITAMENTO. AF_12/2017 | M | 120 | 2.14 | 256.8
02.02.100.5 | 97631 | SINAPI | DEMOLIÇÃO DE ARGAMASSAS, DE FORMA MANUAL, SEM REAPROVEITAMENTO. AF_12/2017 | m² | 12 | 2.74 | 32.88
02.02.300 |  |  | Remoções |  |  |  | 11238.32
02.02.300.1 | MPDFT0784 | Próprio | Copia da SINAPI (100717) - Retirada de laminado melamínico e lixamento manual de superfície | m² | 311 | 8.3 | 2581.3
02.02.300.2 | 97644 | SINAPI | REMOÇÃO DE PORTAS, DE FORMA MANUAL, SEM REAPROVEITAMENTO. AF_12/2017 | m² | 24 | 7.68 | 184.32
02.02.300.3 | 97645 | SINAPI | REMOÇÃO DE JANELAS, DE FORMA MANUAL, SEM REAPROVEITAMENTO. AF_12/2017 | m² | 1 | 28.42 | 28.42
02.02.300.4 | MPDFT0903 | Próprio | Copia da SBC (022441) - REMOÇÃO DE DIVISÓRIAS SANITÁRIA DE MADEIRA | m² | 122 | 12.54 | 1529.88
02.02.300.5 | MPDFT0888 | Próprio | Cópia da Iopes (010225) - Retirada de peças de granito - bancada, banca, balcão, prateleira | m² | 13 | 24.9 | 323.7
02.02.300.6 | 97663 | SINAPI | REMOÇÃO DE LOUÇAS, DE FORMA MANUAL, SEM REAPROVEITAMENTO. AF_12/2017 | UN | 73 | 10.17 | 742.41
02.02.300.7 | 97666 | SINAPI | REMOÇÃO DE METAIS SANITÁRIOS, DE FORMA MANUAL, SEM REAPROVEITAMENTO. AF_12/2017 | UN | 79 | 7.41 | 585.39
02.02.300.8 | MPDFT0601 | Próprio | Copia da CPOS (04.09.080) - Retirada de batente, corrimão ou peças lineares metálicas, fixados | m | 66 | 7.17 | 473.22
02.02.300.9 | MPDFT0105 | Próprio | Copia da ORSE (227) - Remoção de estrutura metálica chumbada em concreto (alambrado, guarda-corpo) | m² | 81 | 52.83 | 4279.23
02.02.300.10 | 97641 | SINAPI | REMOÇÃO DE FORRO DE GESSO, DE FORMA MANUAL, SEM REAPROVEITAMENTO. AF_12/2017 | m² | 123 | 4.15 | 510.45
04 |  |  | ARQUITETURA E ELEMENTOS DE URBANISMO |  |  |  | 756172.41
04.01 |  |  | ARQUITETURA |  |  |  | 756172.41
04.01.100 |  |  | Paredes |  |  |  | 144153.17
04.01.100.1 | 87515 | SINAPI | ALVENARIA DE VEDAÇÃO DE BLOCOS CERÂMICOS FURADOS NA HORIZONTAL DE 9X14X19CM (ESPESSURA 9CM) DE PAREDES COM ÁREA LÍQUIDA MENOR QUE 6M² COM VÃOS E ARGAMASSA DE ASSENTAMENTO COM PREPARO EM BETONEIRA. AF_06/2014 | m² | 20 | 114.54 | 2290.8
04.01.100.2 | 87517 | SINAPI | ALVENARIA DE VEDAÇÃO DE BLOCOS CERÂMICOS FURADOS NA HORIZONTAL DE 14X9X19CM (ESPESSURA 14CM, BLOCO DEITADO) DE PAREDES COM ÁREA LÍQUIDA MENOR QUE 6M² COM VÃOS E ARGAMASSA DE ASSENTAMENTO COM PREPARO EM BETONEIRA. AF_06/2014 | m² | 10 | 179.03 | 1790.3
04.01.100.3 | 87487 | SINAPI | ALVENARIA DE VEDAÇÃO DE BLOCOS CERÂMICOS FURADOS NA VERTICAL DE 19X19X39CM (ESPESSURA 19CM) DE PAREDES COM ÁREA LÍQUIDA MENOR QUE 6M² COM VÃOS E ARGAMASSA DE ASSENTAMENTO COM PREPARO EM BETONEIRA. AF_06/2014 | m² | 2 | 100.4 | 200.8
04.01.100.4 | 93202 | SINAPI | FIXAÇÃO (ENCUNHAMENTO) DE ALVENARIA DE VEDAÇÃO COM TIJOLO MACIÇO. AF_03/2016 | M | 9 | 24.61 | 221.49
04.01.100.5 | 101159 | SINAPI | ALVENARIA DE VEDAÇÃO DE BLOCOS CERÂMICOS MACIÇOS DE 5X10X20CM (ESPESSURA 10CM) E ARGAMASSA DE ASSENTAMENTO COM PREPARO EM BETONEIRA. AF_05/2020 | m² | 1 | 127.7 | 127.7
04.01.100.6 | 93188 | SINAPI | VERGA MOLDADA IN LOCO EM CONCRETO PARA PORTAS COM ATÉ 1,5 M DE VÃO. AF_03/2016 | M | 4 | 78.5 | 314
04.01.100.7 | MPDFT0119 | Próprio | Divisória sanitários e vestiários em laminado estrutural TS (maciço), branco, com e = 10 mm, dupla face decorativa texturizada, modelo Alcoplac Normatizado, fab. Neocom incluindo portas e conjunto de ferragens | m² | 146 | 953.48 | 139208.08
04.01.230 |  |  | Esquadria de madeira |  |  |  | 28343.49
04.01.230.1 | MPDFT1161 | Próprio | Porta de madeira (PM1A), DM 0,85 x 2,10 m, acabamento em laminado melamínico texturizado, inclusive batente em chapa de aço dobrada, dobradiça, fechadura e grelha 425x425mm | un | 11 | 2010.33 | 22113.63
04.01.230.2 | MPDFT1160 | Próprio | Porta de madeira (PM2), DM 0,90 x 2,10 m, acabamento em laminado melamínico texturizado, inclusive batente em chapa de aço dobrada, dobradiça, fechadura, barra de apoio de 40cm e grelha 425x425mm | un | 3 | 2076.62 | 6229.86
04.01.300 |  |  | Vidros e Plásticos |  |  |  | 7772.87
04.01.300.1 | MPDFT1027 | Próprio | Copia da SINAPI (85005) - ESPELHO CRISTAL, ESPESSURA 4MM, COM PARAFUSOS DE FIXACAO, SEM MOLDURA | m² | 29 | 268.03 | 7772.87
04.01.510 |  |  | Revestimentos de pisos |  |  |  | 266337.17
04.01.510.1 | MPDFT0029 | Próprio | Copia da SINAPI (87640) - Regularização / preparação de superfície horizontal com argamassa, traço 1:3 (cimento e areia), preparo mecânico, espessura média 4cm | m² | 55 | 44.19 | 2430.45
04.01.510.2 | MPDFT1043 | Próprio | Copia da CPOS (21.02.311) - Piso vinílico autoportante em placas de 50x50cm, linha Square, Coleção Acoustic, cor cinza, ref. 24560032, fab. Tarkett, inclusive massa autonivelante e=3mm | m² | 55 | 422.62 | 23244.1
04.01.510.3 | MPDFT0779 | Próprio | Revestimento de Alto Desempenho (RAD) monolítico, com camadas múltiplas à base de resinas epoxídicas e agregados minerais; e = 4mm, inclusive pinturas de sinalização e demais serviços acessórios | m² | 1358 | 157.45 | 213817.1
04.01.510.4 | MPDFT1181 | Próprio | Copia da SINAPI (88650) - Rodapé em porcelanato cinza claro, acabamento natural, dimensões 14,5x60cm, ref. Eliane, Linha Minimum, cor cimento | M | 106 | 58.64 | 6215.84
04.01.510.5 | MPDFT1177 | Próprio | Copia da SINAPI (87263) - Porcelanato cinza claro 60x60cm, acabamento natural, ref. Eliane, Linha Minimum, cor cimento | m² | 129 | 159.92 | 20629.68
04.01.530 |  |  | Revestimentos de paredes |  |  |  | 52308.49
04.01.530.1 | 87879 | SINAPI | CHAPISCO APLICADO EM ALVENARIAS E ESTRUTURAS DE CONCRETO INTERNAS, COM COLHER DE PEDREIRO. ARGAMASSA TRAÇO 1:3 COM PREPARO EM BETONEIRA 400L. AF_06/2014 | m² | 61 | 3.66 | 223.26
04.01.530.2 | 89173 | SINAPI | (COMPOSIÇÃO REPRESENTATIVA) DO SERVIÇO DE EMBOÇO/MASSA ÚNICA, APLICADO MANUALMENTE, TRAÇO 1:2:8, EM BETONEIRA DE 400L, PAREDES INTERNAS, COM EXECUÇÃO DE TALISCAS, EDIFICAÇÃO HABITACIONAL UNIFAMILIAR (CASAS) E EDIFICAÇÃO PÚBLICA PADRÃO. AF_12/2014 | m² | 61 | 31.66 | 1931.26
04.01.530.3 | MPDFT0921 | Próprio | Copia da SINAPI (87242) - Cerâmica grês, 30x60cm, linha White Home 97745E, cor Bianco Bold, fab. Portobello | m² | 22 | 102.65 | 2258.3
04.01.530.4 | MPDFT1045 | Próprio | Cópia SINAPI (87242) - Pastilha de porcelana 5,0x5,0cm, linha Engenharia, cor Boráx, fab. Atlas (ref.SG8414), assentada com argamassa pré-fabricada, incluindo rejuntamento | m² | 115 | 140.03 | 16103.45
04.01.530.5 | MPDFT1049 | Próprio | Cópia SINAPI (72200) - Laminado melamínico, acabamento texturizado, Polar, espessura 1,3mm, referência L190, fab. Fórmica | m² | 283 | 112.34 | 31792.22
04.01.550 |  |  | Revestimentos de forro |  |  |  | 10448.14
04.01.550.1 | 96114 | SINAPI | FORRO EM DRYWALL, PARA AMBIENTES COMERCIAIS, INCLUSIVE ESTRUTURA DE FIXAÇÃO. AF_05/2017_P | m² | 129 | 61.5 | 7933.5
04.01.550.2 | MPDFT0015 | Próprio | Copia da SINAPI (96121) - Perfil tabica fechada, lisa, formato z, em aço galvanizado natural, largura total na horizontal 40mm, para estrutura forro drywall | M | 172 | 14.62 | 2514.64
04.01.560 |  |  | Pinturas |  |  |  | 25916.13
04.01.560.1 | 88488 | SINAPI | APLICAÇÃO MANUAL DE PINTURA COM TINTA LÁTEX ACRÍLICA EM TETO, DUAS DEMÃOS. AF_06/2014 | m² | 129 | 15.26 | 1968.54
04.01.560.2 | 88489 | SINAPI | APLICAÇÃO MANUAL DE PINTURA COM TINTA LÁTEX ACRÍLICA EM PAREDES, DUAS DEMÃOS. AF_06/2014 | m² | 914 | 13.49 | 12329.86
04.01.560.3 | 102520 | SINAPI | PINTURA DE SINALIZAÇÃO VERTICAL DE SEGURANÇA, FAIXAS AMARELA E PRETA, APLICAÇÃO MANUAL, 2 DEMÃOS. AF_05/2021 | m² | 6 | 68.5 | 411
04.01.560.4 | 88417 | SINAPI | APLICAÇÃO MANUAL DE PINTURA COM TINTA TEXTURIZADA ACRÍLICA EM PANOS CEGOS DE FACHADA (SEM PRESENÇA DE VÃOS) DE EDIFÍCIOS DE MÚLTIPLOS PAVIMENTOS, UMA COR. AF_06/2014 | m² | 372 | 15.89 | 5911.08
04.01.560.5 | 100758 | SINAPI | PINTURA COM TINTA ALQUÍDICA DE ACABAMENTO (ESMALTE SINTÉTICO ACETINADO) APLICADA A ROLO OU PINCEL SOBRE SUPERFÍCIES METÁLICAS (EXCETO PERFIL) EXECUTADO EM OBRA (02 DEMÃOS). AF_01/2020 | m² | 9 | 41.56 | 374.04
04.01.560.6 | 100722 | SINAPI | PINTURA COM TINTA ALQUÍDICA DE FUNDO (TIPO ZARCÃO) APLICADA A ROLO OU PINCEL SOBRE SUPERFÍCIES METÁLICAS (EXCETO PERFIL) EXECUTADO EM OBRA (POR DEMÃO). AF_01/2020 | m² | 9 | 20.38 | 183.42
04.01.560.7 | 88497 | SINAPI | APLICAÇÃO E LIXAMENTO DE MASSA LÁTEX EM PAREDES, DUAS DEMÃOS. AF_06/2014 | m² | 274 | 13.73 | 3762.02
04.01.560.8 | 88496 | SINAPI | APLICAÇÃO E LIXAMENTO DE MASSA LÁTEX EM TETO, DUAS DEMÃOS. AF_06/2014 | m² | 39 | 25.03 | 976.17
04.01.600 |  |  | Impermeabilizações |  |  |  | 4387.83
04.01.600.1 | 98555 | SINAPI | IMPERMEABILIZAÇÃO DE SUPERFÍCIE COM ARGAMASSA POLIMÉRICA / MEMBRANA ACRÍLICA, 3 DEMÃOS. AF_06/2018 | m² | 177 | 24.79 | 4387.83
04.01.700 |  |  | Acabamentos e arremates |  |  |  | 1398.51
04.01.700.1 | 98689 | SINAPI | SOLEIRA EM GRANITO, LARGURA 15 CM, ESPESSURA 2,0 CM. AF_09/2020 | M | 11 | 97.53 | 1072.83
04.01.700.2 | MPDFT1159 | Próprio | Copia da SINAPI (98689) - SOLEIRA EM GRANITO, LARGURA 25 CM, ESPESSURA 2,0 CM. | M | 2 | 162.84 | 325.68
04.01.800 |  |  | Equipamentos, metais e acessórios |  |  |  | 98651.03
04.01.800.1 | MPDFT0917 | Próprio | Guarda-corpo h=1,10m, em tubo de aço inox, acab. escovado, Ø2" (5,08cm) e vidro temperado laminado de segurança 10mm incolor | m | 73 | 786.87 | 57441.51
04.01.800.2 | MPDFT0913 | Próprio | Corrimão duplo em tubo de aço inox acab. escovado Ø1,5" (3,81cm) - fixado em alvenaria ou guarda-corpo | m | 43 | 507.46 | 21820.78
04.01.800.3 | MPDFT0914 | Próprio | Cópia da Sinapi (99855) - Corrimão simples em tubo de aço inox acab. escovado Ø1,5" (3,81cm) - fixado em alvenaria ou guarda corpo | m | 50 | 215.44 | 10772
04.01.800.4 | MPDFT1075 | Próprio | Cópia SINAPI 99855 -Corrimão duplo de Ø 1.1/2" (38,1mm) em tubo de aço industrial, para pintura esmalte. Instalado em alvenaria | m | 24 | 251.39 | 6033.36
04.01.800.5 | MPDFT0918 | Próprio | Complemento de corrimão simples para duplo 1 1/2", de aço galvanizado para pintura, fixado em alvenaria ou guarda corpo | m | 10 | 209.67 | 2096.7
04.01.800.6 | MPDFT1169 | Próprio | Cópia da CPOS (97.02.210) - Placa de sinalização, em PVC 2mm / Acrílico 6mm / Alumínio 2mm / Aço 2mm, dimensões de 50x70 cm, com inscrição, símbolos e cores | un | 2 | 243.34 | 486.68
04.01.810 |  |  | Sanitários e vestiários |  |  |  | 114507.41
04.01.810.1 | MPDFT0273 | Próprio | Copia - Copia da SINAPI (86895) - Banco em granito, incluindo mão francesa | UN | 4 | 336.08 | 1344.32
04.01.810.2 | MPDFT0912 | Próprio | Copia da SBC (190085) - Cabide para divisória, em inox escovado, linha Alcoplac Normatizado, Fab. Neocom | UN | 40 | 166.15 | 6646
04.01.810.3 | MPDFT0911 | Próprio | Copia da ORSE (2425) - Porta objetos em laminado melamínico (0,15 x 0,4 cm), cor Polar L190, linha Alcoplac Normatizado, Fab. Neocom | un | 46 | 393.51 | 18101.46
04.01.810.4 | MPDFT1154 | Próprio | Copia da SEINFRA (C4642) - Banco articulado para banho, DM 70x45cm, assento em polipropileno com espessura de 30mm, articulações em aço inoxidável e sistema de travamento vertical, cor branco, Linha Acessibilidade, fab. Leve Vida | UN | 1 | 716.01 | 716.01
04.01.810.5 | 100872 | SINAPI | BARRA DE APOIO RETA, EM ALUMINIO, COMPRIMENTO 80 CM, FIXADA NA PAREDE - FORNECIMENTO E INSTALAÇÃO. AF_01/2020 | UN | 7 | 214.88 | 1504.16
04.01.810.6 | 100871 | SINAPI | BARRA DE APOIO RETA, EM ALUMINIO, COMPRIMENTO 70 CM, FIXADA NA PAREDE - FORNECIMENTO E INSTALAÇÃO. AF_01/2020 | UN | 13 | 205.72 | 2674.36
04.01.810.7 | MPDFT0276 | Próprio | Copia da ORSE (12122) - Barra de apoio tubular reta 40cm, Ø31,75mm e=2mm, em alumínio, acabamento com pintura epóxi branca, Linha Acessibilidade, fab. Leve Vida | UN | 12 | 93.27 | 1119.24
04.01.810.8 | MPDFT0277 | Próprio | Copia - Copia da ORSE (12123) - Barra de apoio tubular curva de 30cm para lavatório, Ø31,75mm e=2mm, em alumínio, acabamento com pintura epóxi branca, Linha Acessibilidade, fab. Leve Vida ou similar equivalente | UN | 4 | 125.55 | 502.2
04.01.810.9 | 100864 | SINAPI | BARRA DE APOIO EM "L", EM ACO INOX POLIDO 80 X 80 CM, FIXADA NA PAREDE - FORNECIMENTO E INSTALACAO. AF_01/2020 | UN | 1 | 498.98 | 498.98
04.01.810.10 | 100860 | SINAPI | CHUVEIRO ELÉTRICO COMUM CORPO PLÁSTICO, TIPO DUCHA  FORNECIMENTO E INSTALAÇÃO. AF_01/2020 | UN | 5 | 78.14 | 390.7
04.01.810.11 | MPDFT0270 | Próprio | Conjunto de metais para lavatório em bancada de granito | cj | 20 | 611.04 | 12220.8
04.01.810.12 | MPDFT0260 | Próprio | Conjunto de metais para lavatório com coluna suspensa (PCD) ou semi-encaixe, inclusive torneira de mesa com alavanca | un | 3 | 1129.09 | 3387.27
04.01.810.13 | MPDFT0259 | Próprio | Copia da (SINAPI 99635+SBC 190802) - Válvula de descarga com acabamento cromado duplo acionamento, antivandalismo, Linha Hidra Duo 1 1/2”, cód. 2545.C.112PRO e 4900.C.DUO.PRO, fab. Deca ou similar equivalente | UN | 30 | 409.67 | 12290.1
04.01.810.14 | MPDFT0920 | Próprio | Cópia da CAERN (1070207) - Grelha quadrada para ralo 15x15cm, em aço inox AISI 304, ref. 94535103, fab. Tramontina | un | 16 | 13.63 | 218.08
04.01.810.15 | MPDFT0904 | Próprio | Cópia da CPOS (49.11.140) - Ralo linear em alumínio com grelha, dimensões 46x900mm, com saída central vertical, anodizado fosco, fab. Sekabox / Sekapiso | un | 2 | 216.06 | 432.12
04.01.810.16 | MPDFT1158 | Próprio | Copia da SBC (053528) - Tampa cega quadrada para ralo 15x15cm, em aço inox AISI 304 | UN | 5 | 30.66 | 153.3
04.01.810.17 | MPDFT0138 | Próprio | Copia da SINAPI (86914) - Torneira de parede uso geral com arejador, metálica com acabamento cromado, Linha Standard, cód. 1154.C39, fab. Deca ou similar | UN | 15 | 168.09 | 2521.35
04.01.810.18 | MPDFT0304 | Próprio | Copia da SINAPI (86904) - Lavatório de semi-encaixe (padrão), branco, fixado sobre a bancada. Linha Monte Carlo, cód.:L82.17, fab. Deca ou similar equivalante | UN | 20 | 359.65 | 7193
04.01.810.19 | MPDFT0303 | Próprio | Copia da SINAPI (86903) - Lavatório com coluna suspensa (PCD), branco. Linha Vogue Plus, cód.:L51.17 (lavatório) e cód.: CS1.17 (coluna suspensa), fab. Deca | UN | 3 | 631.57 | 1894.71
04.01.810.20 | MPDFT0148 | Próprio | Copia - Copia da SINAPI (95470) - Bacia sanitária, cor branco gelo, Linha Monte Carlo cód. P.8.17, fab. Deca com assento PLÁSTICO | UN | 27 | 714.64 | 19295.28
04.01.810.21 | MPDFT0149 | Próprio | Copia da SINAPI (95471) - Bacia sanitária, Linha Vogue Plus Conforto, cor branco gelo, código P. 510, fabricação Deca com assento PLÁSTICO | UN | 3 | 853.82 | 2561.46
04.01.810.22 | MPDFT0261 | Próprio | Copia da Sinapi (100858) - Mictório branco com sifão integrado, cód. M 715.17, fab. Deca - completo | un | 9 | 846.39 | 7617.51
04.01.810.23 | MPDFT0908 | Próprio | Copia da SINAPI (86895) - Bancada para lavatório em granito Branco Itaúnas, largura 0,30m, com saia e rodabanca, inclusive mão francesa | m | 25 | 449 | 11225
04.01.811 |  |  | Cozinha, copa e lavanderia |  |  |  | 1948.17
04.01.811.1 | MPDFT0272 | Próprio | Copia da SINAPI (86895) - Prateleira em granito, L=0,30m, incluindo mão francesa | m | 3 | 263.03 | 789.09
04.01.811.2 | MPDFT0263 | Próprio | Copia da SINAPI (86872 + 86914 + 86883 + 86877) - Tanque de louça 40 litros com coluna e acessórios de metal, cor branco gelo GE17, cód. TQ.03 (tanque) e CT25 (coluna), fab. Deca | un | 1 | 1144.76 | 1144.76
04.01.811.3 | MPDFT0919 | Próprio | Cópia da CAERN (1070222) - Grelha para ralo quadrado em aço inox AISI 304, fab. Tramontina, código 94535002, dimensões (comprimento x largura x altura) 100 x 100 x 4 mm | un | 1 | 14.32 | 14.32
05 |  |  | INSTALAÇÕES HIDRÁULICAS E SANITÁRIAS |  |  |  | 44876.34
05.01 |  |  | ÁGUA FRIA |  |  |  | 22277.59
05.01.200 |  |  | Tubulações e conexões de PVC rígido |  |  |  | 13454.71
05.01.200.1 | 91785 | SINAPI | (COMPOSIÇÃO REPRESENTATIVA) DO SERVIÇO DE INSTALAÇÃO DE TUBOS DE PVC, SOLDÁVEL, ÁGUA FRIA, DN 25 MM (INSTALADO EM RAMAL, SUB-RAMAL, RAMAL DE DISTRIBUIÇÃO OU PRUMADA), INCLUSIVE CONEXÕES, CORTES E FIXAÇÕES, PARA PRÉDIOS. AF_10/2015 | M | 181 | 39.96 | 7232.76
05.01.200.2 | 91786 | SINAPI | (COMPOSIÇÃO REPRESENTATIVA) DO SERVIÇO DE INSTALAÇÃO TUBOS DE PVC, SOLDÁVEL, ÁGUA FRIA, DN 32 MM (INSTALADO EM RAMAL, SUB-RAMAL, RAMAL DE DISTRIBUIÇÃO OU PRUMADA), INCLUSIVE CONEXÕES, CORTES E FIXAÇÕES, PARA PRÉDIOS. AF_10/2015 | M | 32 | 28.04 | 897.28
05.01.200.3 | 91788 | SINAPI | (COMPOSIÇÃO REPRESENTATIVA) DO SERVIÇO DE INSTALAÇÃO DE TUBOS DE PVC, SOLDÁVEL, ÁGUA FRIA, DN 50 MM (INSTALADO EM PRUMADA), INCLUSIVE CONEXÕES, CORTES E FIXAÇÕES, PARA PRÉDIOS. AF_10/2015 | M | 76 | 40.47 | 3075.72
05.01.200.4 | MPDFT0513 | Próprio | Cópia da Sinapi (91794) - (Composição representativa) do serviço de instalação de tubos de PVC, soldável, água fria, DN 60mm (instalado em prumada), inclusive conexões, cortes e fixações, para prédios. | m | 29 | 77.55 | 2248.95
05.01.500 |  |  | Aparelhos, metais e acessórios sanitários |  |  |  | 4814.88
05.01.500.1 | 89987 | SINAPI | REGISTRO DE GAVETA BRUTO, LATÃO, ROSCÁVEL, 3/4", COM ACABAMENTO E CANOPLA CROMADOS. FORNECIDO E INSTALADO EM RAMAL DE ÁGUA. AF_12/2014 | UN | 23 | 91.28 | 2099.44
05.01.500.2 | 89985 | SINAPI | REGISTRO DE PRESSÃO BRUTO, LATÃO, ROSCÁVEL, 3/4", COM ACABAMENTO E CANOPLA CROMADOS. FORNECIDO E INSTALADO EM RAMAL DE ÁGUA. AF_12/2014 | UN | 4 | 86.74 | 346.96
05.01.500.3 | MPDFT1157 | Próprio | Copia da SINAPI (89985) - REGISTRO DE PRESSÃO BRUTO, LATÃO, ROSCÁVEL, 3/4", COM ACABAMENTO E CANOPLA CROMADOS COM MECANISMO DE 1/2 VOLTA, REF. DECA, LINHA FLEX PLUS 4916.C21.PQ | UN | 1 | 156.71 | 156.71
05.01.500.4 | 94794 | SINAPI | REGISTRO DE GAVETA BRUTO, LATÃO, ROSCÁVEL, 1 1/2, COM ACABAMENTO E CANOPLA CROMADOS, INSTALADO EM RESERVAÇÃO DE ÁGUA DE EDIFICAÇÃO QUE POSSUA RESERVATÓRIO DE FIBRA/FIBROCIMENTO  FORNECIMENTO E INSTALAÇÃO. AF_06/2016 | UN | 9 | 175.33 | 1577.97
05.01.500.5 | 94498 | SINAPI | REGISTRO DE GAVETA BRUTO, LATÃO, ROSCÁVEL, 2, INSTALADO EM RESERVAÇÃO DE ÁGUA DE EDIFICAÇÃO QUE POSSUA RESERVATÓRIO DE FIBRA/FIBROCIMENTO  FORNECIMENTO E INSTALAÇÃO. AF_06/2016 | UN | 4 | 158.45 | 633.8
05.01.700 |  |  | Serviços diversos |  |  |  | 4008
05.01.700.1 | MPDFT0109 | Próprio | Copia da CPOS (04.30.060) - Remoção de tubulação hidráulica em geral, incluindo conexões, caixas e ralos | m | 343 | 7.04 | 2414.72
05.01.700.2 | 91179 | SINAPI | FIXAÇÃO DE TUBOS HORIZONTAIS DE PVC, CPVC OU COBRE DIÂMETROS MENORES OU IGUAIS A 40 MM COM ABRAÇADEIRA METÁLICA RÍGIDA TIPO D 1/2" , FIXADA DIRETAMENTE NA LAJE. AF_05/2015 | M | 98 | 6.02 | 589.96
05.01.700.3 | 91180 | SINAPI | FIXAÇÃO DE TUBOS HORIZONTAIS DE PVC, CPVC OU COBRE DIÂMETROS MAIORES QUE 40 MM E MENORES OU IGUAIS A 75 MM COM ABRAÇADEIRA METÁLICA RÍGIDA TIPO D 1 1/2, FIXADA DIRETAMENTE NA LAJE. AF_05/2015 | M | 51 | 5.48 | 279.48
05.01.700.4 | MPDFT1180 | Próprio | Copia da SINAPI (100762) - Pintura esmalte sobre tubulação de PVC, intervalo de Ø 25mm - 60mm, 2 demãos | m | 156 | 4.64 | 723.84
05.04 |  |  | ESGOTOS SANITÁRIOS |  |  |  | 22598.75
05.04.300 |  |  | Tubulações e conexões de PVC |  |  |  | 13253.32
05.04.300.1 | 91792 | SINAPI | (COMPOSIÇÃO REPRESENTATIVA) DO SERVIÇO DE INSTALAÇÃO DE TUBO DE PVC, SÉRIE NORMAL, ESGOTO PREDIAL, DN 40 MM (INSTALADO EM RAMAL DE DESCARGA OU RAMAL DE ESGOTO SANITÁRIO), INCLUSIVE CONEXÕES, CORTES E FIXAÇÕES, PARA PRÉDIOS. AF_10/2015 | M | 49 | 52.99 | 2596.51
05.04.300.2 | 91793 | SINAPI | (COMPOSIÇÃO REPRESENTATIVA) DO SERVIÇO DE INSTALAÇÃO DE TUBO DE PVC, SÉRIE NORMAL, ESGOTO PREDIAL, DN 50 MM (INSTALADO EM RAMAL DE DESCARGA OU RAMAL DE ESGOTO SANITÁRIO), INCLUSIVE CONEXÕES, CORTES E FIXAÇÕES PARA, PRÉDIOS. AF_10/2015 | M | 14 | 78.99 | 1105.86
05.04.300.3 | 91794 | SINAPI | (COMPOSIÇÃO REPRESENTATIVA) DO SERVIÇO DE INST. TUBO PVC, SÉRIE N, ESGOTO PREDIAL, DN 75 MM, (INST. EM RAMAL DE DESCARGA, RAMAL DE ESG. SANITÁRIO, PRUMADA DE ESG. SANITÁRIO OU VENTILAÇÃO), INCL. CONEXÕES, CORTES E FIXAÇÕES, P/ PRÉDIOS. AF_10/2015 | M | 112 | 37.68 | 4220.16
05.04.300.4 | 91795 | SINAPI | (COMPOSIÇÃO REPRESENTATIVA) DO SERVIÇO DE INST. TUBO PVC, SÉRIE N, ESGOTO PREDIAL, 100 MM (INST. RAMAL DESCARGA, RAMAL DE ESG. SANIT., PRUMADA ESG. SANIT., VENTILAÇÃO OU SUB-COLETOR AÉREO), INCL. CONEXÕES E CORTES, FIXAÇÕES, P/ PRÉDIOS. AF_10/2015 | M | 81 | 63.25 | 5123.25
05.04.300.5 | 91796 | SINAPI | (COMPOSIÇÃO REPRESENTATIVA) DO SERVIÇO DE INSTALAÇÃO DE TUBO DE PVC, SÉRIE NORMAL, ESGOTO PREDIAL, DN 150 MM (INSTALADO EM SUB-COLETOR AÉREO), INCLUSIVE CONEXÕES, CORTES E FIXAÇÕES, PARA PRÉDIOS. AF_10/2015 | M | 3 | 69.18 | 207.54
05.04.800 |  |  | Acessórios |  |  |  | 4808.35
05.04.800.1 | 89707 | SINAPI | CAIXA SIFONADA, PVC, DN 100 X 100 X 50 MM, JUNTA ELÁSTICA, FORNECIDA E INSTALADA EM RAMAL DE DESCARGA OU EM RAMAL DE ESGOTO SANITÁRIO. AF_12/2014 | UN | 1 | 33.82 | 33.82
05.04.800.2 | 89708 | SINAPI | CAIXA SIFONADA, PVC, DN 150 X 185 X 75 MM, JUNTA ELÁSTICA, FORNECIDA E INSTALADA EM RAMAL DE DESCARGA OU EM RAMAL DE ESGOTO SANITÁRIO. AF_12/2014 | UN | 21 | 79.6 | 1671.6
05.04.800.3 | MPDFT0878 | Próprio | Caixa de inspeção em alvenaria 60x60 com tampa em ferro fundido T33, fundo e laje em concreto. | un | 3 | 1034.31 | 3102.93
05.04.900 |  |  | Serviços diversos |  |  |  | 4537.08
05.04.900.1 | MPDFT0109 | Próprio | Copia da CPOS (04.30.060) - Remoção de tubulação hidráulica em geral, incluindo conexões, caixas e ralos | m | 202 | 7.04 | 1422.08
05.04.900.2 | 91180 | SINAPI | FIXAÇÃO DE TUBOS HORIZONTAIS DE PVC, CPVC OU COBRE DIÂMETROS MAIORES QUE 40 MM E MENORES OU IGUAIS A 75 MM COM ABRAÇADEIRA METÁLICA RÍGIDA TIPO D 1 1/2, FIXADA DIRETAMENTE NA LAJE. AF_05/2015 | M | 94 | 5.48 | 515.12
05.04.900.3 | 91181 | SINAPI | FIXAÇÃO DE TUBOS HORIZONTAIS DE PVC, CPVC OU COBRE DIÂMETROS MAIORES QUE 75 MM COM ABRAÇADEIRA METÁLICA RÍGIDA TIPO D 3" , FIXADA DIRETAMENTE NA LAJE. AF_05/2015 | M | 46 | 6.23 | 286.58
05.04.900.4 | 93358 | SINAPI | ESCAVAÇÃO MANUAL DE VALA COM PROFUNDIDADE MENOR OU IGUAL A 1,30 M. AF_02/2021 | m³ | 10 | 69.66 | 696.6
05.04.900.5 | 93382 | SINAPI | REATERRO MANUAL DE VALAS COM COMPACTAÇÃO MECANIZADA. AF_04/2016 | m³ | 10 | 25.31 | 253.1
05.04.900.6 | MPDFT1179 | Próprio | Copia da SINAPI (100762) - Pintura esmalte sobre tubulação de PVC, intervalo de Ø 40mm - 100mm, 2 demãos | m | 140 | 9.74 | 1363.6
06 |  |  | INSTALAÇÕES ELÉTRICAS E ELETRÔNICAS |  |  |  | 45730.57
06.01 |  |  | INSTALAÇÕES ELÉTRICAS |  |  |  | 45730.57
06.01.400 |  |  | Rede elétrica secundária |  |  |  | 45730.57
06.01.400.1 | MPDFT0874 | Próprio | Cópia da SBC (061790) - Campainha de sinalização de emergência com acionador e sinaleira de porta para PCD - GRA branco. | un | 3 | 1278.93 | 3836.79
06.01.400.2 | 92027 | SINAPI | INTERRUPTOR SIMPLES (2 MÓDULOS) COM 1 TOMADA DE EMBUTIR 2P+T 10 A, INCLUINDO SUPORTE E PLACA - FORNECIMENTO E INSTALAÇÃO. AF_12/2015 | UN | 2 | 53.29 | 106.58
06.01.400.3 | 92000 | SINAPI | TOMADA BAIXA DE EMBUTIR (1 MÓDULO), 2P+T 10 A, INCLUINDO SUPORTE E PLACA - FORNECIMENTO E INSTALAÇÃO. AF_12/2015 | UN | 13 | 23.89 | 310.57
06.01.400.4 | 97597 | SINAPI | SENSOR DE PRESENÇA COM FOTOCÉLULA, FIXAÇÃO EM TETO - FORNECIMENTO E INSTALAÇÃO. AF_02/2020 | UN | 22 | 52.78 | 1161.16
06.01.400.5 | 91993 | SINAPI | TOMADA ALTA DE EMBUTIR (1 MÓDULO), 2P+T 20 A, INCLUINDO SUPORTE E PLACA - FORNECIMENTO E INSTALAÇÃO. AF_12/2015 | UN | 5 | 37.01 | 185.05
06.01.400.6 | 91863 | SINAPI | ELETRODUTO RÍGIDO ROSCÁVEL, PVC, DN 25 MM (3/4"), PARA CIRCUITOS TERMINAIS, INSTALADO EM FORRO - FORNECIMENTO E INSTALAÇÃO. AF_12/2015 | M | 13 | 10.61 | 137.93
06.01.400.7 | 91902 | SINAPI | CURVA 90 GRAUS PARA ELETRODUTO, PVC, ROSCÁVEL, DN 25 MM (3/4"), PARA CIRCUITOS TERMINAIS, INSTALADA EM LAJE - FORNECIMENTO E INSTALAÇÃO. AF_12/2015 | UN | 2 | 11.07 | 22.14
06.01.400.8 | 91864 | SINAPI | ELETRODUTO RÍGIDO ROSCÁVEL, PVC, DN 32 MM (1"), PARA CIRCUITOS TERMINAIS, INSTALADO EM FORRO - FORNECIMENTO E INSTALAÇÃO. AF_12/2015 | M | 80 | 14.13 | 1130.4
06.01.400.9 | MPDFT0266 | Próprio | Copia da SETOP (ELE-CAL-005) - Eletrocalha perfurada, chapa mínima de 20, tipo "C", 50x50mm, inclusive conexões e fixações, fab. Mopa | m | 17 | 62.56 | 1063.52
06.01.400.10 | MPDFT0560 | Próprio | Copia da SBC (063214) - Cabo Elétrico CC, 6mm², de cobre flexível, têmpera mole, encordoamento classe 5, isolação termofixa antichama sem chumbo, tensão de operação 1,8kV, temperatura de operação de 90°C (mínimo). Fabricação Prysmian linha Afumex Solar | M | 320 | 9.36 | 2995.2
06.01.400.11 | 93657 | SINAPI | DISJUNTOR MONOPOLAR TIPO DIN, CORRENTE NOMINAL DE 32A - FORNECIMENTO E INSTALAÇÃO. AF_10/2020 | UN | 5 | 15.5 | 77.5
06.01.400.12 | MPDFT1176 | Próprio | Cópia da Orse (7871) - Dispositivo / disjuntor de proteção diferencial residual - 40mA/ 240V - bipolar - 30A | un | 5 | 17.13 | 85.65
06.01.400.13 | 95809 | SINAPI | CONDULETE DE PVC, TIPO LL, PARA ELETRODUTO DE PVC SOLDÁVEL DN 32 MM (1''), APARENTE - FORNECIMENTO E INSTALAÇÃO. AF_11/2016 | UN | 6 | 27.91 | 167.46
06.01.400.14 | 95815 | SINAPI | CONDULETE DE PVC, TIPO TB, PARA ELETRODUTO DE PVC SOLDÁVEL DN 32 MM (1''), APARENTE - FORNECIMENTO E INSTALAÇÃO. AF_11/2016 | UN | 2 | 21.51 | 43.02
06.01.400.15 | 91890 | SINAPI | CURVA 90 GRAUS PARA ELETRODUTO, PVC, ROSCÁVEL, DN 25 MM (3/4"), PARA CIRCUITOS TERMINAIS, INSTALADA EM FORRO - FORNECIMENTO E INSTALAÇÃO. AF_12/2015 | UN | 2 | 9.27 | 18.54
06.01.400.16 | MPDFT0873 | Próprio | Luminária circular de embutir, com difusor translúcido recuado, refletor multifacetado em alumínio anodizado alto brilho LED EF45-E12000840, cor alumínio - Lumicenter LED Solution | un | 66 | 519.65 | 34296.9
06.01.400.17 | 91917 | SINAPI | CURVA 90 GRAUS PARA ELETRODUTO, PVC, ROSCÁVEL, DN 32 MM (1"), PARA CIRCUITOS TERMINAIS, INSTALADA EM PAREDE - FORNECIMENTO E INSTALAÇÃO. AF_12/2015 | UN | 6 | 15.36 | 92.16
07 |  |  | INSTALAÇÕES MECÂNICAS E DE UTILIDADES |  |  |  | 5333.66
07.04 |  |  | VENTILAÇÃO MECÂNICA |  |  |  | 5333.66
07.04.100 |  |  | Ventiladores |  |  |  | 936.28
07.04.100.1 | MPDFT0883 | Próprio | Ventilador helicocentrífugo com isolamento fono-absorvente, construído em material plástico, desmontável, motor regulável 60 Hz, 220V, potência 37W, rotação 2540rpm, vazão em descarga livre 265m³/h, nível de pressão sonora 27 dB(A), diâmetro do duto 100mm, peso 5,4kg, incluindo comporta anti-retorno, acoplamento para duto retangular, damper regulador de vazão, flanges e juntas de borrachas (admissão e saída) e suporte para instalação no entreforro. Modelo de referência: Soler&Palau OTAM TD-250/100 Silent + MCA+MAR | un | 2 | 468.14 | 936.28
07.04.200 |  |  | Redes de Dutos |  |  |  | 1808.46
07.04.200.1 | MPDFT1155 | Próprio | Copia da ORSE (11501) - Duto em chapa de aço galvanizado nº. 24, para ar condicionado. Fornecimento, montagem e instalação | m² | 18 | 92.26 | 1660.68
07.04.200.2 | MPDFT0886 | Próprio | Cópia da SBC (070473) - Duto flexível #100 para ventilação ou exaustão, fabricado em alumínio e poliéster com espiral de arame de aço bronzeado, anticorrosivo e indeformável. Modelo de referência: Multivac Aludec 60 CO2 | un | 2 | 73.89 | 147.78
07.04.400 |  |  | Acessórios |  |  |  | 2588.92
07.04.400.1 | MPDFT0880 | Próprio | Cópia da CPOS (61.10.574) - G1 - Grelha de exaustão, dimensões 225x125mm, aletas fixas e horizontais, fabricada com perfis de alumínio extrudado, anodizado, na cor natural, incluindo registro de lâminas opostas e dupla deflexão. Modelo de referência: TROX AR/AG | un | 2 | 192.72 | 385.44
07.04.400.2 | MPDFT1156 | Próprio | Grelha de exaustão, dimensões 325x225mm, aletas verticais ajustadas individualmente, fabricada com perfis de alumínio extrudado, anodizado, na cor natural, incluindo registro de lâminas opostas e dupla deflexão. Modelo de referência: TROX AR-AG | un | 8 | 262.28 | 2098.24
07.04.400.3 | MPDFT0881 | Próprio | Cópia da SBC (073893) - G3 - Grelha de exaustão de plástico para duto flexível diâmetro 100mm, com lâminas inclinadas. Modelo de referência: Soler&Palau OTAM GR-100 ou similar equivalente. | un | 2 | 52.62 | 105.24
09 |  |  | SERVIÇOS COMPLEMENTARES |  |  |  | 11546.89
09.02 |  |  | Limpeza de obra |  |  |  | 11546.89
09.02.1 | 99811 | SINAPI | LIMPEZA DE CONTRAPISO COM VASSOURA A SECO. AF_04/2019 | m² | 1413 | 2.9 | 4097.7
09.02.2 | 99805 | SINAPI | LIMPEZA DE PISO CERÂMICO OU COM PEDRAS RÚSTICAS UTILIZANDO ÁCIDO MURIÁTICO. AF_04/2019 | m² | 147 | 8.91 | 1309.77
09.02.3 | 99806 | SINAPI | LIMPEZA DE REVESTIMENTO CERÂMICO EM PAREDE COM PANO ÚMIDO AF_04/2019 | m² | 136 | 0.7 | 95.2
09.02.4 | MPDFT0825 | Próprio | Transporte de material – bota-fora, D.M.T = 80,0 km | m³ | 82 | 73.71 | 6044.22
10 |  |  | SERVIÇOS AUXILIARES E ADMINISTRATIVOS |  |  |  | 23365.9
10.01 |  |  | Pessoal |  |  |  | 23365.9
10.01.1 | 93572 | SINAPI | ENCARREGADO GERAL DE OBRAS COM ENCARGOS COMPLEMENTARES | MES | 4 | 3465.25 | 13861
10.01.2 | 90778 | SINAPI | ENGENHEIRO CIVIL DE OBRA PLENO COM ENCARGOS COMPLEMENTARES | H | 90 | 105.61 | 9504.9
Material | 50% |  | Total sem BDI |  |  | 902578.05
Mão de Obra | 50% |  | Total do BDI | (22,12%) |  | 199650.26
|  |  | Total Geral |  |  | 1102228.31

## Orçamento Analítico
P. Execução: |  | Licitação: | Objeto: Reforma para adequações de acessibilidade nas áreas internas do edifício da PJ do Paranoá | Data:
A |  | B | Local: Quadra 4, Conjunto B, Lote 1, Grandes Áreas - Paranoá - Brasília / DF | 1899-12-31
P. Validade: |  | Razão Social: |  | Telefone:
C |  | D |  | E
P. Garantia: |  | CNPJ: |  | E-mail:
F |  | G |  | H
Planilha Orçamentária Analítica
Item | Código | Banco | Descrição | Und | Quant. | Valor Unit | Total
01 |  |  | SERVIÇOS TÉCNICOS PROFISSIONAIS
01.08 |  |  | TAXAS E EMOLUMENTOS
01.08.1 | MPDFT0009 | Próprio | Registro do contrato junto ao conselho de classe (ART) | vb | 1 | 244.19 | 233.94
Insumo | CM0645 | Próprio | Anotação de Resposanbilidade Técnica (Faixa 3 - Tabela A - CONFEA) | vb | 1 | 233.94 | 233.94
02 |  |  | SERVIÇOS PRELIMINARES
02.01 |  |  | CANTEIRO DE OBRAS
02.01.400 |  |  | Proteção e sinalização
02.01.400.1 | MPDFT1187 | Próprio | Cópia da Sudecap (01.04.11) - Fita plástica zebrada para demarcação de áreas, fixada em estrutura, largura = 7 cm, sem adesivo | m |  |  | 3.47
Composição | 88309 | SINAPI | PEDREIRO COM ENCARGOS COMPLEMENTARES | H | 0.08 | 23.9 | 1.91
Composição | 88316 | SINAPI | SERVENTE COM ENCARGOS COMPLEMENTARES | H | 0.08 | 17.61 | 1.4
Insumo | CM1044 | Próprio | Fita plástica zebrada para demarcação de áreas, largura = 7 cm, sem adesivo | m | 1.05 | 0.16 | 0.16
02.02 |  |  | DEMOLIÇÃO
02.02.100 |  |  | Demolição convencional
02.02.100.3 | MPDFT0922 | Próprio | Cópia da Orse (35) - Demolição de piso vinílico, exclusive contrapiso | m² |  |  | 5.28
Composição | 88316 | SINAPI | SERVENTE COM ENCARGOS COMPLEMENTARES | H | 0.3 | 17.61 | 5.28
02.02.300 |  |  | Remoções
02.02.300.1 | MPDFT0784 | Próprio | Copia da SINAPI (100717) - Retirada de laminado melamínico e lixamento manual de superfície | m² |  |  | 8.3
Composição | 88310 | SINAPI | PINTOR COM ENCARGOS COMPLEMENTARES | H | 0.2986 | 24.89 | 7.43
Insumo | 00003768 | SINAPI | LIXA EM FOLHA PARA FERRO, NUMERO 150 | UN | 0.3 | 2.93 | 0.87
02.02.300.4 | MPDFT0903 | Próprio | Copia da SBC (022441) - REMOÇÃO DE DIVISÓRIAS SANITÁRIA DE MADEIRA | m² |  |  | 12.54
Composição | 88309 | SINAPI | PEDREIRO COM ENCARGOS COMPLEMENTARES | H | 0.212 | 23.9 | 5.06
Composição | 88316 | SINAPI | SERVENTE COM ENCARGOS COMPLEMENTARES | H | 0.425 | 17.61 | 7.48
02.02.300.5 | MPDFT0888 | Próprio | Cópia da Iopes (010225) - Retirada de peças de granito - bancada, banca, balcão, prateleira | m² |  |  | 24.9
Composição | 88309 | SINAPI | PEDREIRO COM ENCARGOS COMPLEMENTARES | H | 0.6 | 23.9 | 14.34
Composição | 88316 | SINAPI | SERVENTE COM ENCARGOS COMPLEMENTARES | H | 0.6 | 17.61 | 10.56
02.02.300.8 | MPDFT0601 | Próprio | Copia da CPOS (04.09.080) - Retirada de batente, corrimão ou peças lineares metálicas, fixados | m |  |  | 7.17
Composição | 88309 | SINAPI | PEDREIRO COM ENCARGOS COMPLEMENTARES | H | 0.3 | 23.9 | 7.17
02.02.300.9 | MPDFT0105 | Próprio | Copia da ORSE (227) - Remoção de estrutura metálica chumbada em concreto (alambrado, guarda-corpo) | m² |  |  | 52.83
Composição | 88316 | SINAPI | SERVENTE COM ENCARGOS COMPLEMENTARES | H | 3 | 17.61 | 52.83
04 |  |  | ARQUITETURA E ELEMENTOS DE URBANISMO
04.01 |  |  | ARQUITETURA
04.01.100 |  |  | Paredes
04.01.100.7 | MPDFT0119 | Próprio | Divisória sanitários e vestiários em laminado estrutural TS (maciço), branco, com e = 10 mm, dupla face decorativa texturizada, modelo Alcoplac Normatizado, fab. Neocom incluindo portas e conjunto de ferragens | m² |  |  | 953.48
Insumo | CM0174 | Próprio | Divisória sanitários e vestiários em laminado estrutural TS (maciço), branco, com e=10 mm, dupla face decorativa texturizada, modelo Alcoplac Normatizado, fab. Neocom, incluindo portas e conjunto de ferragens | m² | 1 | 953,48 | 953.48
04.01.230 |  |  | Esquadria de madeira
04.01.230.1 | MPDFT1161 | Próprio | Porta de madeira (PM1A), DM 0,85 x 2,10 m, acabamento em laminado melamínico texturizado, inclusive batente em chapa de aço dobrada, dobradiça, fechadura e grelha 425x425mm | un |  |  | 2010.33
Composição | 88316 | SINAPI | SERVENTE COM ENCARGOS COMPLEMENTARES | H | 2.4085 | 17.61 | 42.41
Composição | 88261 | SINAPI | CARPINTEIRO DE ESQUADRIA COM ENCARGOS COMPLEMENTARES | H | 3.1865 | 23.72 | 75.58
Composição | 91012 | SINAPI | PORTA DE MADEIRA PARA VERNIZ, SEMI-OCA (LEVE OU MÉDIA), 90X210CM, ESPESSURA DE 3,5CM, INCLUSO DOBRADIÇAS - FORNECIMENTO E INSTALAÇÃO. AF_12/2019 | UN | 1 | 384.82 | 384.82
Composição | 100721 | SINAPI | PINTURA COM TINTA ALQUÍDICA DE FUNDO (TIPO ZARCÃO) PULVERIZADA SOBRE SUPERFÍCIES METÁLICAS (EXCETO PERFIL) EXECUTADO EM OBRA (POR DEMÃO). AF_01/2020_P | m² | 1.581 | 20.26 | 32.03
Composição | 100757 | SINAPI | PINTURA COM TINTA ALQUÍDICA DE ACABAMENTO (ESMALTE SINTÉTICO ACETINADO) PULVERIZADA SOBRE SUPERFÍCIES METÁLICAS (EXCETO PERFIL) EXECUTADO EM OBRA (02 DEMÃOS). AF_01/2020_P | m² | 1.581 | 39.97 | 63.19
Insumo | 00001322 | SINAPI | CHAPA DE ACO FINA A QUENTE BITOLA MSG 16, E = 1,50 MM (12,00 KG/M2) | KG | 30.6 | 12.43 | 380.35
Insumo | 00038124 | SINAPI | ESPUMA EXPANSIVA DE POLIURETANO, APLICACAO MANUAL - 500 ML | UN | 0.77 | 20.34 | 15.66
Insumo | 00038152 | SINAPI | FECHADURA ROSETA REDONDA PARA PORTA EXTERNA, EM ACO INOX (MAQUINA, TESTA E CONTRA-TESTA) E EM ZAMAC (MACANETA, LINGUETA E TRINCOS) COM ACABAMENTO CROMADO, MAQUINA DE 55 MM, INCLUINDO CHAVE TIPO CILINDRO | CJ | 1.5 | 120.34 | 180.51
Insumo | CM0190 | Próprio | Laminado melamínico, acabamento texturizado, cor branca, espessura 1,3mm, referência L190, fab. Fórmica | m² | 6.275 | 76,54 | 480.28
Insumo | 00001339 | SINAPI | COLA A BASE DE RESINA SINTETICA PARA CHAPA DE LAMINADO MELAMINICO | KG | 3.024 | 40.32 | 121.92
Insumo | CM0861 | Próprio | Grelha em alumínio extrudado anodizado 425 x 425 mm, ref. AGS-T (com contra-moldura), Trox do Brasil | un | 1 | 233,58 | 233.58
04.01.230.2 | MPDFT1160 | Próprio | Porta de madeira (PM2), DM 0,90 x 2,10 m, acabamento em laminado melamínico texturizado, inclusive batente em chapa de aço dobrada, dobradiça, fechadura, barra de apoio de 40cm e grelha 425x425mm | un |  |  | 2076.62
Composição | 88316 | SINAPI | SERVENTE COM ENCARGOS COMPLEMENTARES | H | 2.7085 | 17.61 | 47.69
Composição | 88261 | SINAPI | CARPINTEIRO DE ESQUADRIA COM ENCARGOS COMPLEMENTARES | H | 3.4865 | 23.72 | 82.69
Composição | 91012 | SINAPI | PORTA DE MADEIRA PARA VERNIZ, SEMI-OCA (LEVE OU MÉDIA), 90X210CM, ESPESSURA DE 3,5CM, INCLUSO DOBRADIÇAS - FORNECIMENTO E INSTALAÇÃO. AF_12/2019 | UN | 1 | 384.82 | 384.82
Composição | 100721 | SINAPI | PINTURA COM TINTA ALQUÍDICA DE FUNDO (TIPO ZARCÃO) PULVERIZADA SOBRE SUPERFÍCIES METÁLICAS (EXCETO PERFIL) EXECUTADO EM OBRA (POR DEMÃO). AF_01/2020_P | m² | 1.581 | 20.26 | 32.03
Composição | 100757 | SINAPI | PINTURA COM TINTA ALQUÍDICA DE ACABAMENTO (ESMALTE SINTÉTICO ACETINADO) PULVERIZADA SOBRE SUPERFÍCIES METÁLICAS (EXCETO PERFIL) EXECUTADO EM OBRA (02 DEMÃOS). AF_01/2020_P | m² | 1.581 | 39.97 | 63.19
Insumo | 00001322 | SINAPI | CHAPA DE ACO FINA A QUENTE BITOLA MSG 16, E = 1,50 MM (12,00 KG/M2) | KG | 30.6 | 12.43 | 380.35
Insumo | 00038124 | SINAPI | ESPUMA EXPANSIVA DE POLIURETANO, APLICACAO MANUAL - 500 ML | UN | 0.77 | 20.34 | 15.66
Insumo | 00038152 | SINAPI | FECHADURA ROSETA REDONDA PARA PORTA EXTERNA, EM ACO INOX (MAQUINA, TESTA E CONTRA-TESTA) E EM ZAMAC (MACANETA, LINGUETA E TRINCOS) COM ACABAMENTO CROMADO, MAQUINA DE 55 MM, INCLUINDO CHAVE TIPO CILINDRO | CJ | 1.5 | 120.34 | 180.51
Insumo | CM0190 | Próprio | Laminado melamínico, acabamento texturizado, cor branca, espessura 1,3mm, referência L190, fab. Fórmica | m² | 6.275 | 76,54 | 480.28
Insumo | 00001339 | SINAPI | COLA A BASE DE RESINA SINTETICA PARA CHAPA DE LAMINADO MELAMINICO | KG | 3.024 | 40.32 | 121.92
Insumo | CM0861 | Próprio | Grelha em alumínio extrudado anodizado 425 x 425 mm, ref. AGS-T (com contra-moldura), Trox do Brasil | un | 1 | 233,58 | 233.58
Insumo | CM1305 | Próprio | Barra de apoio tubular reta 40cm, Ø31,75mm e=2mm, em alumínio, cor polida, Linha Acessibilidade, fab. Leve Vida | un | 1 | 53,90 | 53.9
04.01.300 |  |  | Vidros e Plásticos
04.01.300.1 | MPDFT1027 | Próprio | Copia da SINAPI (85005) - ESPELHO CRISTAL, ESPESSURA 4MM, COM PARAFUSOS DE FIXACAO, SEM MOLDURA | m² |  |  | 268.03
Composição | 95541 | SINAPI | FIXAÇÃO UTILIZANDO PARAFUSO E BUCHA DE NYLON, SOMENTE MÃO DE OBRA. AF_10/2016 | UN | 4 | 4.2 | 16.8
Insumo | 00000442 | SINAPI | PARAFUSO FRANCES M16 EM ACO GALVANIZADO, COMPRIMENTO = 45 MM, DIAMETRO = 16 MM, CABECA ABAULADA | UN | 4 | 4.52 | 18.08
Insumo | 00011186 | SINAPI | ESPELHO CRISTAL E = 4 MM | m² | 1 | 233.15 | 233.15
04.01.510 |  |  | Revestimentos de pisos
04.01.510.1 | MPDFT0029 | Próprio | Copia da SINAPI (87640) - Regularização / preparação de superfície horizontal com argamassa, traço 1:3 (cimento e areia), preparo mecânico, espessura média 4cm | m² |  |  | 44.19
Composição | 88309 | SINAPI | PEDREIRO COM ENCARGOS COMPLEMENTARES | H | 0.36 | 23.9 | 8.6
Composição | 88316 | SINAPI | SERVENTE COM ENCARGOS COMPLEMENTARES | H | 0.18 | 17.61 | 3.16
Composição | 87298 | SINAPI | ARGAMASSA TRAÇO 1:3 (EM VOLUME DE CIMENTO E AREIA MÉDIA ÚMIDA) PARA CONTRAPISO, PREPARO MECÂNICO COM BETONEIRA 400 L. AF_08/2019 | m³ | 0.053 | 511.11 | 27.08
Insumo | 00001379 | SINAPI | CIMENTO PORTLAND COMPOSTO CP II-32 | KG | 0.5 | 0.55 | 0.27
Insumo | 00007334 | SINAPI | ADITIVO ADESIVO LIQUIDO PARA ARGAMASSAS DE REVESTIMENTOS CIMENTICIOS | L | 0.435 | 11.69 | 5.08
04.01.510.2 | MPDFT1043 | Próprio | Copia da CPOS (21.02.311) - Piso vinílico autoportante em placas de 50x50cm, linha Square, Coleção Acoustic, cor cinza, ref. 24560032, fab. Tarkett, inclusive massa autonivelante e=3mm | m² |  |  | 422.62
Composição | 88309 | SINAPI | PEDREIRO COM ENCARGOS COMPLEMENTARES | H | 0.17 | 23.9 | 4.06
Composição | 88316 | SINAPI | SERVENTE COM ENCARGOS COMPLEMENTARES | H | 0.31 | 17.61 | 5.45
Insumo | CM1275 | Próprio | Piso vinílico autoportante em placas de 50x50cm, linha Square, Coleção Acoustic, cor cinza, ref. 24560032, fab. Tarkett | m² | 1 | 383.66 | 383.66
Insumo | CM1474 | Próprio | Adesivo de tack pemanente, para piso vinílico autoportante. Fab. Tarkett, ref. Tackfix | kg | 0.15 | 38,32 | 5.74
Insumo | CM1690 | Próprio | Argamassa autonivelante de secagem rápida para posterior aplicação de pisos vinílicos - uso interno - Tarkomassa | kg | 5.1 | 4,65 | 23.71
04.01.510.3 | MPDFT0779 | Próprio | Revestimento de Alto Desempenho (RAD) monolítico, com camadas múltiplas à base de resinas epoxídicas e agregados minerais; e = 4mm, inclusive pinturas de sinalização e demais serviços acessórios | m² |  |  | 157.45
Insumo | 00040649 | SINAPI | PISO EPOXI MULTILAYER, ESPESSURA *2* MM (INCLUSO EXECUCAO) | m² | 1.6 | 98.41 | 157.45
04.01.510.4 | MPDFT1181 | Próprio | Copia da SINAPI (88650) - Rodapé em porcelanato cinza claro, acabamento natural, dimensões 14,5x60cm, ref. Eliane, Linha Minimum, cor cimento | M |  |  | 58.64
Composição | 88256 | SINAPI | AZULEJISTA OU LADRILHISTA COM ENCARGOS COMPLEMENTARES | H | 0.1761 | 23.82 | 4.19
Composição | 88316 | SINAPI | SERVENTE COM ENCARGOS COMPLEMENTARES | H | 0.0642 | 17.61 | 1.13
Insumo | 00001381 | SINAPI | ARGAMASSA COLANTE AC I PARA CERAMICAS | KG | 1.249 | 0.45 | 0.56
Insumo | 00034357 | SINAPI | REJUNTE CIMENTICIO, QUALQUER COR | KG | 0.174 | 2.64 | 0.45
Insumo | CM1814 | Próprio | Rodapé em porcelanato 14,5x60cm, acabamento natural, ref. Eliane, Linha Minimum, cor cimento | m | 1.1 | 47.56 | 52.31
04.01.510.5 | MPDFT1177 | Próprio | Copia da SINAPI (87263) - Porcelanato cinza claro 60x60cm, acabamento natural, ref. Eliane, Linha Minimum, cor cimento | m² |  |  | 159.92
Composição | 88256 | SINAPI | AZULEJISTA OU LADRILHISTA COM ENCARGOS COMPLEMENTARES | H | 0.44 | 23.82 | 10.48
Composição | 88316 | SINAPI | SERVENTE COM ENCARGOS COMPLEMENTARES | H | 0.2 | 17.61 | 3.52
Insumo | 00034357 | SINAPI | REJUNTE CIMENTICIO, QUALQUER COR | KG | 0.14 | 2.64 | 0.36
Insumo | 00037595 | SINAPI | ARGAMASSA COLANTE TIPO AC III | KG | 8.62 | 1.38 | 11.89
Insumo | CM1812 | Próprio | Porcelanato cinza claro 60x60cm, acabamento natural, ref. Eliane, Linha Minimum, cor cimento | m² | 1.07 | 124.93 | 133.67
04.01.530 |  |  | Revestimentos de paredes
04.01.530.3 | MPDFT0921 | Próprio | Copia da SINAPI (87242) - Cerâmica grês, 30x60cm, linha White Home 97745E, cor Bianco Bold, fab. Portobello | m² |  |  | 102.65
Composição | 88256 | SINAPI | AZULEJISTA OU LADRILHISTA COM ENCARGOS COMPLEMENTARES | H | 1.29 | 23.82 | 30.72
Composição | 88316 | SINAPI | SERVENTE COM ENCARGOS COMPLEMENTARES | H | 0.65 | 17.61 | 11.44
Insumo | 00037596 | SINAPI | ARGAMASSA COLANTE TIPO AC III E | KG | 7.69 | 1.58 | 12.15
Insumo | CM0152 | Próprio | Cerâmica grês, 30x60cm, linha White Home, cor Idea Bianco Bold, fab. Portobello | m² | 1.16 | 41,68 | 48.34
04.01.530.4 | MPDFT1045 | Próprio | Cópia SINAPI (87242) - Pastilha de porcelana 5,0x5,0cm, linha Engenharia, cor Boráx, fab. Atlas (ref.SG8414), assentada com argamassa pré-fabricada, incluindo rejuntamento | m² |  |  | 140.03
Composição | 88256 | SINAPI | AZULEJISTA OU LADRILHISTA COM ENCARGOS COMPLEMENTARES | H | 1.29 | 23.82 | 30.72
Composição | 88316 | SINAPI | SERVENTE COM ENCARGOS COMPLEMENTARES | H | 0.65 | 17.61 | 11.44
Insumo | CM0070 | Próprio | Pastilha de porcelana 5,0x5,0cm, linha Engenharia, cor Boráx, fab. Atlas (ref.SG8414) | m² | 1.16 | 75.23 | 87.26
Insumo | 00037595 | SINAPI | ARGAMASSA COLANTE TIPO AC III | KG | 7.69 | 1.38 | 10.61
04.01.530.5 | MPDFT1049 | Próprio | Cópia SINAPI (72200) - Laminado melamínico, acabamento texturizado, Polar, espessura 1,3mm, referência L190, fab. Fórmica | m² |  |  | 112.34
Composição | 88239 | SINAPI | AJUDANTE DE CARPINTEIRO COM ENCARGOS COMPLEMENTARES | H | 0.18 | 19.96 | 3.59
Composição | 88261 | SINAPI | CARPINTEIRO DE ESQUADRIA COM ENCARGOS COMPLEMENTARES | H | 0.18 | 23.72 | 4.26
Insumo | 00004791 | SINAPI | ADESIVO ACRILICO/COLA DE CONTATO | KG | 0.9 | 26.82 | 24.13
Insumo | CM0190 | Próprio | Laminado melamínico, acabamento texturizado, cor branca, espessura 1,3mm, referência L190, fab. Fórmica | m² | 1.05 | 76,54 | 80.36
04.01.550 |  |  | Revestimentos de forro
04.01.550.2 | MPDFT0015 | Próprio | Copia da SINAPI (96121) - Perfil tabica fechada, lisa, formato z, em aço galvanizado natural, largura total na horizontal 40mm, para estrutura forro drywall | M |  |  | 14.62
Composição | 88278 | SINAPI | MONTADOR DE ESTRUTURA METÁLICA COM ENCARGOS COMPLEMENTARES | H | 0.1468 | 18.21 | 2.67
Composição | 88316 | SINAPI | SERVENTE COM ENCARGOS COMPLEMENTARES | H | 0.1468 | 17.61 | 2.58
Insumo | 00039443 | SINAPI | PARAFUSO DRY WALL, EM ACO ZINCADO, CABECA LENTILHA E PONTA BROCA (LB), LARGURA 4,2 MM, COMPRIMENTO 13 MM | UN | 0.5833 | 0.16 | 0.09
Insumo | 00040552 | SINAPI | PARAFUSO, AUTO ATARRACHANTE, CABECA CHATA, FENDA SIMPLES, 1/4 (6,35 MM) X 25 MM | CENTO | 0.0749 | 30.95 | 2.31
Insumo | 00039428 | SINAPI | PERFIL TABICA FECHADA, LISA, FORMATO Z, EM ACO GALVANIZADO NATURAL, LARGURA TOTAL NA HORIZONTAL *40* MM, PARA ESTRUTURA FORRO DRYWALL | M | 1.1512 | 6.06 | 6.97
04.01.700 |  |  | Acabamentos e arremates
04.01.700.2 | MPDFT1159 | Próprio | Copia da SINAPI (98689) - SOLEIRA EM GRANITO, LARGURA 25 CM, ESPESSURA 2,0 CM. | M |  |  | 162.84
Composição | 88274 | SINAPI | MARMORISTA/GRANITEIRO COM ENCARGOS COMPLEMENTARES | H | 0.913 | 19.91 | 18.17
Composição | 88316 | SINAPI | SERVENTE COM ENCARGOS COMPLEMENTARES | H | 0.455 | 17.61 | 8.01
Insumo | 00020232 | SINAPI | SOLEIRA EM GRANITO, POLIDO, TIPO ANDORINHA/ QUARTZ/ CASTELO/ CORUMBA OU OUTROS EQUIVALENTES DA REGIAO, L= *15* CM, E= *2,0* CM | M | 1.67 | 80.06 | 133.7
Insumo | 00037595 | SINAPI | ARGAMASSA COLANTE TIPO AC III | KG | 2.15 | 1.38 | 2.96
04.01.800 |  |  | Equipamentos, metais e acessórios
04.01.800.1 | MPDFT0917 | Próprio | Guarda-corpo h=1,10m, em tubo de aço inox, acab. escovado, Ø2" (5,08cm) e vidro temperado laminado de segurança 10mm incolor | m |  |  | 786.87
Composição | 88251 | SINAPI | AUXILIAR DE SERRALHEIRO COM ENCARGOS COMPLEMENTARES | H | 3.0294 | 19.31 | 58.49
Composição | 88315 | SINAPI | SERRALHEIRO COM ENCARGOS COMPLEMENTARES | H | 3.6883 | 23.78 | 87.7
Insumo | 00012760 | SINAPI | CHAPA ACO INOX AISI 304 NUMERO 4 (E = 6 MM), ACABAMENTO NUMERO 1 (LAMINADO A QUENTE, FOSCO) | m² | 0.0225 | 1157.18 | 26.03
Insumo | CM1686 | Próprio | Vidro temperado laminado de segurança 10mm incolor | m² | 1.0978 | 216,48 | 237.65
Insumo | 00039961 | SINAPI | SILICONE ACETICO USO GERAL INCOLOR 280 G | UN | 0.973 | 21.26 | 20.68
Insumo | 00011002 | SINAPI | ELETRODO REVESTIDO AWS - E6013, DIAMETRO IGUAL A 2,50 MM | KG | 0.0033 | 19.09 | 0.06
Insumo | 00013246 | SINAPI | PARAFUSO DE FERRO POLIDO, SEXTAVADO, COM ROSCA INTEIRA, DIAMETRO 5/16", COMPRIMENTO 3/4", COM PORCA E ARRUELA LISA LEVE | UN | 5 | 0.29 | 1.45
Insumo | 00020259 | SINAPI | PERFIL DE BORRACHA EPDM MACICO *12 X 15* MM PARA ESQUADRIAS | M | 3.6663 | 13.3 | 48.76
Insumo | 00011964 | SINAPI | PARAFUSO DE ACO TIPO CHUMBADOR PARABOLT, DIAMETRO 3/8", COMPRIMENTO 75 MM | UN | 3.6663 | 1.57 | 5.75
Insumo | CM1684 | Próprio | Tubo de aço inox 304, e=1,5mm, Ø1.1/2 (3,81cm) | m | 2.31 | 130 | 300.3
04.01.800.2 | MPDFT0913 | Próprio | Corrimão duplo em tubo de aço inox acab. escovado Ø1,5" (3,81cm) - fixado em alvenaria ou guarda-corpo | m |  |  | 507.46
Composição | 88251 | SINAPI | AUXILIAR DE SERRALHEIRO COM ENCARGOS COMPLEMENTARES | H | 1.569 | 19.31 | 30.29
Composição | 88315 | SINAPI | SERRALHEIRO COM ENCARGOS COMPLEMENTARES | H | 1.91 | 23.78 | 45.41
Insumo | 00007568 | SINAPI | BUCHA DE NYLON SEM ABA S10, COM PARAFUSO DE 6,10 X 65 MM EM ACO ZINCADO COM ROSCA SOBERBA, CABECA CHATA E FENDA PHILLIPS | UN | 4.364 | 0.98 | 4.27
Insumo | 00011002 | SINAPI | ELETRODO REVESTIDO AWS - E6013, DIAMETRO IGUAL A 2,50 MM | KG | 0.001 | 19.09 | 0.01
Insumo | 00005104 | SINAPI | REBITE DE ALUMINIO VAZADO DE REPUXO, 3,2 X 8 MM (1KG = 1025 UNIDADES) | KG | 0.004 | 65.8 | 0.26
Insumo | CM1683 | Próprio | Suporte de parede para corrimão em aço inox | un | 2.182 | 15,30 | 33.38
Insumo | CM1684 | Próprio | Tubo de aço inox 304, e=1,5mm, Ø1.1/2 (3,81cm) | m | 2.658 | 130 | 345.54
Insumo | CM1685 | Próprio | Curva de aço inox diametro 1.1/2" | un | 2 | 24,15 | 48.3
04.01.800.3 | MPDFT0914 | Próprio | Cópia da Sinapi (99855) - Corrimão simples em tubo de aço inox acab. escovado Ø1,5" (3,81cm) - fixado em alvenaria ou guarda corpo | m |  |  | 215.44
Composição | 88251 | SINAPI | AUXILIAR DE SERRALHEIRO COM ENCARGOS COMPLEMENTARES | H | 0.778 | 19.31 | 15.02
Composição | 88315 | SINAPI | SERRALHEIRO COM ENCARGOS COMPLEMENTARES | H | 0.948 | 23.78 | 22.54
Insumo | 00007568 | SINAPI | BUCHA DE NYLON SEM ABA S10, COM PARAFUSO DE 6,10 X 65 MM EM ACO ZINCADO COM ROSCA SOBERBA, CABECA CHATA E FENDA PHILLIPS | UN | 3.273 | 0.98 | 3.2
Insumo | 00011002 | SINAPI | ELETRODO REVESTIDO AWS - E6013, DIAMETRO IGUAL A 2,50 MM | KG | 0.004 | 19.09 | 0.07
Insumo | CM1683 | Próprio | Suporte de parede para corrimão em aço inox | un | 1.091 | 15,30 | 16.69
Insumo | CM1684 | Próprio | Tubo de aço inox 304, e=1,5mm, Ø1.1/2 (3,81cm) | m | 1.029 | 130 | 133.77
Insumo | CM1685 | Próprio | Curva de aço inox diametro 1.1/2" | un | 1 | 24,15 | 24.15
04.01.800.4 | MPDFT1075 | Próprio | Cópia SINAPI 99855 -Corrimão duplo de Ø 1.1/2" (38,1mm) em tubo de aço industrial, para pintura esmalte. Instalado em alvenaria | m |  |  | 251.39
Composição | 88251 | SINAPI | AUXILIAR DE SERRALHEIRO COM ENCARGOS COMPLEMENTARES | H | 1.502 | 19.31 | 29
Composição | 88315 | SINAPI | SERRALHEIRO COM ENCARGOS COMPLEMENTARES | H | 1.828 | 23.78 | 43.46
Insumo | 00007568 | SINAPI | BUCHA DE NYLON SEM ABA S10, COM PARAFUSO DE 6,10 X 65 MM EM ACO ZINCADO COM ROSCA SOBERBA, CABECA CHATA E FENDA PHILLIPS | UN | 6.545 | 0.98 | 6.41
Insumo | 00011002 | SINAPI | ELETRODO REVESTIDO AWS - E6013, DIAMETRO IGUAL A 2,50 MM | KG | 0.006 | 19.09 | 0.11
Insumo | 00011033 | SINAPI | SUPORTE PARA CALHA DE 150 MM EM FERRO GALVANIZADO | UN | 2.182 | 7.85 | 17.12
Insumo | 00021012 | SINAPI | TUBO ACO GALVANIZADO COM COSTURA, CLASSE LEVE, DN 40 MM ( 1 1/2"), E = 3,00 MM, *3,48* KG/M (NBR 5580) | M | 2.058 | 75.46 | 155.29
04.01.800.5 | MPDFT0918 | Próprio | Complemento de corrimão simples para duplo 1 1/2", de aço galvanizado para pintura, fixado em alvenaria ou guarda corpo | m |  |  | 209.67
Composição | 88251 | SINAPI | AUXILIAR DE SERRALHEIRO COM ENCARGOS COMPLEMENTARES | H | 1.502 | 19.31 | 29
Composição | 88315 | SINAPI | SERRALHEIRO COM ENCARGOS COMPLEMENTARES | H | 1.828 | 23.78 | 43.46
Insumo | 00007568 | SINAPI | BUCHA DE NYLON SEM ABA S10, COM PARAFUSO DE 6,10 X 65 MM EM ACO ZINCADO COM ROSCA SOBERBA, CABECA CHATA E FENDA PHILLIPS | UN | 3.273 | 0.98 | 3.2
Insumo | 00011002 | SINAPI | ELETRODO REVESTIDO AWS - E6013, DIAMETRO IGUAL A 2,50 MM | KG | 0.006 | 19.09 | 0.11
Insumo | 00021012 | SINAPI | TUBO ACO GALVANIZADO COM COSTURA, CLASSE LEVE, DN 40 MM ( 1 1/2"), E = 3,00 MM, *3,48* KG/M (NBR 5580) | M | 1.3 | 75.46 | 98.09
Insumo | CM1687 | Próprio | Suporte para corrimão, redondo com pino 1/2" P/ tubo 2" - com parafusos e buchas | un | 1.091 | 7,06 | 7.7
Insumo | CM1688 | Próprio | Curva de aço galvanizado 1 1/2" | un | 1 | 28,11 | 28.11
04.01.800.6 | MPDFT1169 | Próprio | Cópia da CPOS (97.02.210) - Placa de sinalização, em PVC 2mm / Acrílico 6mm / Alumínio 2mm / Aço 2mm, dimensões de 50x70 cm, com inscrição, símbolos e cores | un |  |  | 243.34
Composição | 88309 | SINAPI | PEDREIRO COM ENCARGOS COMPLEMENTARES | H | 0.15 | 23.9 | 3.58
Insumo | 00034721 | SINAPI | PLACA DE SINALIZACAO EM CHAPA DE ALUMINIO COM PINTURA REFLETIVA, E = 2 MM | m² | 0.37 | 648 | 239.76
04.01.810 |  |  | Sanitários e vestiários
04.01.810.1 | MPDFT0273 | Próprio | Copia - Copia da SINAPI (86895) - Banco em granito, incluindo mão francesa | UN |  |  | 336.08
Composição | 88274 | SINAPI | MARMORISTA/GRANITEIRO COM ENCARGOS COMPLEMENTARES | H | 1.92 | 19.91 | 38.22
Composição | 88316 | SINAPI | SERVENTE COM ENCARGOS COMPLEMENTARES | H | 0.98 | 17.61 | 17.25
Composição | 88270 | SINAPI | IMPERMEABILIZADOR COM ENCARGOS COMPLEMENTARES | H | 0.0301 | 23.9 | 0.71
Insumo | 00004823 | SINAPI | MASSA PLASTICA PARA MARMORE/GRANITO | KG | 0.3844 | 25.97 | 9.98
Insumo | 00007568 | SINAPI | BUCHA DE NYLON SEM ABA S10, COM PARAFUSO DE 6,10 X 65 MM EM ACO ZINCADO COM ROSCA SOBERBA, CABECA CHATA E FENDA PHILLIPS | UN | 6 | 0.98 | 5.88
Insumo | 00011795 | SINAPI | GRANITO PARA BANCADA, POLIDO, TIPO ANDORINHA/ QUARTZ/ CASTELO/ CORUMBA OU OUTROS EQUIVALENTES DA REGIAO, E= *2,5* CM | m² | 0.377 | 573.58 | 216.23
Insumo | 00037329 | SINAPI | REJUNTE EPOXI, QUALQUER COR | KG | 0.0257 | 55.65 | 1.43
Insumo | 00037590 | SINAPI | SUPORTE MAO-FRANCESA EM ACO, ABAS IGUAIS 30 CM, CAPACIDADE MINIMA 60 KG, BRANCO | UN | 2 | 20.2 | 40.4
Insumo | CM0169 | Próprio | Solução hidrofugante à base de silano-siloxano Nitoprimer 40, fab. Anchortec Quartzolit | l | 0.1503 | 39.82 | 5.98
04.01.810.2 | MPDFT0912 | Próprio | Copia da SBC (190085) - Cabide para divisória, em inox escovado, linha Alcoplac Normatizado, Fab. Neocom | UN |  |  | 166.15
Composição | 88316 | SINAPI | SERVENTE COM ENCARGOS COMPLEMENTARES | H | 0.412 | 17.61 | 7.25
Insumo | CM1682 | Próprio | Cabide para divisória, em inox escovado, linha Alcoplac Normatizado, Fab. Neocom | un | 1 | 158,90 | 158.9
04.01.810.3 | MPDFT0911 | Próprio | Copia da ORSE (2425) - Porta objetos em laminado melamínico (0,15 x 0,4 cm), cor Polar L190, linha Alcoplac Normatizado, Fab. Neocom | un |  |  | 393.51
Composição | 88262 | SINAPI | CARPINTEIRO DE FORMAS COM ENCARGOS COMPLEMENTARES | H | 0.17 | 23.68 | 4.02
Composição | 88316 | SINAPI | SERVENTE COM ENCARGOS COMPLEMENTARES | H | 0.17 | 17.61 | 2.99
Insumo | CM1681 | Próprio | Porta objetos em laminado melamínico (0,15 x 0,4 cm), cor Polar L190, linha Alcoplac Normatizado, Fab. Neocom | un | 1 | 386,50 | 386.5
04.01.810.4 | MPDFT1154 | Próprio | Copia da SEINFRA (C4642) - Banco articulado para banho, DM 70x45cm, assento em polipropileno com espessura de 30mm, articulações em aço inoxidável e sistema de travamento vertical, cor branco, Linha Acessibilidade, fab. Leve Vida | UN |  |  | 716.01
Composição | 88309 | SINAPI | PEDREIRO COM ENCARGOS COMPLEMENTARES | H | 0.25 | 23.9 | 5.97
Composição | 88316 | SINAPI | SERVENTE COM ENCARGOS COMPLEMENTARES | H | 0.25 | 17.61 | 4.4
Insumo | 00036215 | SINAPI | BANCO ARTICULADO PARA BANHO, EM ACO INOX POLIDO, 70* CM X 45* CM | UN | 1 | 705.64 | 705.64
04.01.810.7 | MPDFT0276 | Próprio | Copia da ORSE (12122) - Barra de apoio tubular reta 40cm, Ø31,75mm e=2mm, em alumínio, acabamento com pintura epóxi branca, Linha Acessibilidade, fab. Leve Vida | UN |  |  | 93.27
Composição | 88248 | SINAPI | AUXILIAR DE ENCANADOR OU BOMBEIRO HIDRÁULICO COM ENCARGOS COMPLEMENTARES | H | 0.3 | 18.23 | 5.46
Composição | 88267 | SINAPI | ENCANADOR OU BOMBEIRO HIDRÁULICO COM ENCARGOS COMPLEMENTARES | H | 0.3 | 23.41 | 7.02
Insumo | CM0598 | Próprio | Barra de apoio reta 40cm, em tubo de alumínio e=2mm, Ø31,75mm, tratamento de superfície e pintura epóxi, na cor branca, fab. Leve Vida | un | 1 | 80,79 | 80.79
04.01.810.8 | MPDFT0277 | Próprio | Copia - Copia da ORSE (12123) - Barra de apoio tubular curva de 30cm para lavatório, Ø31,75mm e=2mm, em alumínio, acabamento com pintura epóxi branca, Linha Acessibilidade, fab. Leve Vida ou similar equivalente | UN |  |  | 125.55
Composição | 88309 | SINAPI | PEDREIRO COM ENCARGOS COMPLEMENTARES | H | 0.3 | 23.9 | 7.17
Composição | 88316 | SINAPI | SERVENTE COM ENCARGOS COMPLEMENTARES | H | 0.3 | 17.61 | 5.28
Insumo | CM0597 | Próprio | Barra de apoio curva lateral para lavatório 30cm, em tubo de alumínio e=2mm, Ø31,75mm, tratamento de superfície e pintura epóxi, na cor branca, fab. Leve Vida | un | 1 | 113,10 | 113.1
04.01.810.11 | MPDFT0270 | Próprio | Conjunto de metais para lavatório em bancada de granito | cj |  |  | 611.04
Composição | 88267 | SINAPI | ENCANADOR OU BOMBEIRO HIDRÁULICO COM ENCARGOS COMPLEMENTARES | H | 0.766 | 23.41 | 17.93
Composição | 88316 | SINAPI | SERVENTE COM ENCARGOS COMPLEMENTARES | H | 0.7348 | 17.61 | 12.93
Insumo | CM0135 | Próprio | Válvula de escoamento, cromada, cod.1601C, fab. Deca | un | 1 | 160.39 | 160.39
Insumo | 00003146 | SINAPI | FITA VEDA ROSCA EM ROLOS DE 18 MM X 10 M (L X C) | UN | 0.1213 | 3.66 | 0.44
Insumo | CM0134 | Próprio | Torneira para lavatório de mesa, cromada, fechamento automático, Decamatic Eco, Código 1173.C, fab. Deca | un | 1 | 244.5 | 244.5
Insumo | CM1674 | Próprio | Sifão regulável com tubo de saída corrugável 1x1.1/2", VSM 182, fabricação Esteves | un | 1 | 134.2 | 134.2
Insumo | CM1046 | Próprio | Ligação flexivel trançado em aço inox 40cm Marca Esteves, modelo VLL 448 - ½” x40cm | un | 1 | 40,65 | 40.65
04.01.810.12 | MPDFT0260 | Próprio | Conjunto de metais para lavatório com coluna suspensa (PCD) ou semi-encaixe, inclusive torneira de mesa com alavanca | un |  |  | 1129.09
Composição | 88248 | SINAPI | AUXILIAR DE ENCANADOR OU BOMBEIRO HIDRÁULICO COM ENCARGOS COMPLEMENTARES | H | 0.7448 | 18.23 | 13.57
Composição | 88267 | SINAPI | ENCANADOR OU BOMBEIRO HIDRÁULICO COM ENCARGOS COMPLEMENTARES | H | 0.7666 | 23.41 | 17.94
Insumo | CM0135 | Próprio | Válvula de escoamento, cromada, cod.1601C, fab. Deca | un | 1 | 160.39 | 160.39
Insumo | CM0137 | Próprio | Ligação flexível de malha de aço 50cm, ref. 4607C 050, fab. Deca | un | 1 | 65,18 | 65.18
Insumo | 00003146 | SINAPI | FITA VEDA ROSCA EM ROLOS DE 18 MM X 10 M (L X C) | UN | 0.1232 | 3.66 | 0.45
Insumo | CM0143 | Próprio | Torneira para lavatório de mesa com alavanca, cromada, fechamento automático, Linha Pressmatic Benefit, Código 00490706, fab. Docol | un | 1 | 829.9 | 829.9
Insumo | CM1675 | Próprio | Sifão com tubo extensivo cromado 1x1/2", fabricação Astra | un | 1 | 27,80 | 27.8
Insumo | 00038633 | SINAPI | FURO PARA TORNEIRA OU OUTROS ACESSORIOS EM BANCADA DE MARMORE/ GRANITO OU OUTRO TIPO DE PEDRA NATURAL | UN | 1 | 13.86 | 13.86
04.01.810.13 | MPDFT0259 | Próprio | Copia da (SINAPI 99635+SBC 190802) - Válvula de descarga com acabamento cromado duplo acionamento, antivandalismo, Linha Hidra Duo 1 1/2”, cód. 2545.C.112PRO e 4900.C.DUO.PRO, fab. Deca ou similar equivalente | UN |  |  | 409.67
Composição | 88248 | SINAPI | AUXILIAR DE ENCANADOR OU BOMBEIRO HIDRÁULICO COM ENCARGOS COMPLEMENTARES | H | 1.64 | 18.23 | 29.89
Composição | 88267 | SINAPI | ENCANADOR OU BOMBEIRO HIDRÁULICO COM ENCARGOS COMPLEMENTARES | H | 1.64 | 23.41 | 38.39
Insumo | 00003148 | SINAPI | FITA VEDA ROSCA EM ROLOS DE 18 MM X 50 M (L X C) | UN | 0.019 | 13.49 | 0.25
Insumo | CM1457 | Próprio | Válvula de descarga antivandalismo 1 1/2", 4900.C.DUO.PRO, fabricação Deca | un | 1 | 317,80 | 317.8
Insumo | 00012613 | SINAPI | TUBO DE DESCARGA PVC, PARA LIGACAO CAIXA DE DESCARGA - EMBUTIR, 40 MM X 150 CM | UN | 1 | 23.34 | 23.34
04.01.810.14 | MPDFT0920 | Próprio | Cópia da CAERN (1070207) - Grelha quadrada para ralo 15x15cm, em aço inox AISI 304, ref. 94535103, fab. Tramontina | un |  |  | 13.63
Composição | 88243 | SINAPI | AJUDANTE ESPECIALIZADO COM ENCARGOS COMPLEMENTARES | H | 0.2 | 20.96 | 4.19
Insumo | CM1311 | Próprio | Grelha quadrada para ralo 15x15cm, em aço inox AISI 304, ref. 94535103, fab. Tramontina | un | 1 | 9.44 | 9.44
04.01.810.15 | MPDFT0904 | Próprio | Cópia da CPOS (49.11.140) - Ralo linear em alumínio com grelha, dimensões 46x900mm, com saída central vertical, anodizado fosco, fab. Sekabox / Sekapiso | un |  |  | 216.06
Composição | 88309 | SINAPI | PEDREIRO COM ENCARGOS COMPLEMENTARES | H | 0.25 | 23.9 | 5.97
Composição | 88316 | SINAPI | SERVENTE COM ENCARGOS COMPLEMENTARES | H | 0.25 | 17.61 | 4.4
Insumo | CM1363 | Próprio | Ralo linear em alumínio com grelha, dimensões 46x900mm, com saída central vertical, anodizado fosco, fab. Sekabox / Sekapiso | un | 1 | 205.69 | 205.69
04.01.810.16 | MPDFT1158 | Próprio | Copia da SBC (053528) - Tampa cega quadrada para ralo 15x15cm, em aço inox AISI 304 | UN |  |  | 30.66
Composição | 88248 | SINAPI | AUXILIAR DE ENCANADOR OU BOMBEIRO HIDRÁULICO COM ENCARGOS COMPLEMENTARES | H | 0.329 | 18.23 | 5.99
Composição | 88267 | SINAPI | ENCANADOR OU BOMBEIRO HIDRÁULICO COM ENCARGOS COMPLEMENTARES | H | 0.329 | 23.41 | 7.7
Insumo | CM1312 | Próprio | Tampa cega quadrada para ralo 15x15cm, em aço inox AISI 304 | un | 1 | 16.97 | 16.97
04.01.810.17 | MPDFT0138 | Próprio | Copia da SINAPI (86914) - Torneira de parede uso geral com arejador, metálica com acabamento cromado, Linha Standard, cód. 1154.C39, fab. Deca ou similar | UN |  |  | 168.09
Composição | 88267 | SINAPI | ENCANADOR OU BOMBEIRO HIDRÁULICO COM ENCARGOS COMPLEMENTARES | H | 0.1525 | 23.41 | 3.57
Composição | 88316 | SINAPI | SERVENTE COM ENCARGOS COMPLEMENTARES | H | 0.0481 | 17.61 | 0.84
Insumo | 00003146 | SINAPI | FITA VEDA ROSCA EM ROLOS DE 18 MM X 10 M (L X C) | UN | 0.021 | 3.66 | 0.07
Insumo | CM0163 | Próprio | Torneira de parede uso geral com arejador, metálica com acabamento cromado, fab. Deca, Linha Standard, código 1154.C39 | un | 1 | 163.61 | 163.61
04.01.810.18 | MPDFT0304 | Próprio | Copia da SINAPI (86904) - Lavatório de semi-encaixe (padrão), branco, fixado sobre a bancada. Linha Monte Carlo, cód.:L82.17, fab. Deca ou similar equivalante | UN |  |  | 359.65
Composição | 88267 | SINAPI | ENCANADOR OU BOMBEIRO HIDRÁULICO COM ENCARGOS COMPLEMENTARES | H | 0.387 | 23.41 | 9.05
Composição | 88316 | SINAPI | SERVENTE COM ENCARGOS COMPLEMENTARES | H | 0.1886 | 17.61 | 3.32
Insumo | 00004351 | SINAPI | PARAFUSO NIQUELADO 3 1/2" COM ACABAMENTO CROMADO PARA FIXAR PECA SANITARIA, INCLUI PORCA CEGA, ARRUELA E BUCHA DE NYLON TAMANHO S-8 | UN | 2 | 11.01 | 22.02
Insumo | 00037329 | SINAPI | REJUNTE EPOXI, QUALQUER COR | KG | 0.0304 | 55.65 | 1.69
Insumo | CM0147 | Próprio | Lavatório de semi-encaixe de louça, linha Monte Carlo, cor branco gelo, código L82, fab. Deca | un | 1 | 323.57 | 323.57
04.01.810.19 | MPDFT0303 | Próprio | Copia da SINAPI (86903) - Lavatório com coluna suspensa (PCD), branco. Linha Vogue Plus, cód.:L51.17 (lavatório) e cód.: CS1.17 (coluna suspensa), fab. Deca | UN |  |  | 631.57
Composição | 88267 | SINAPI | ENCANADOR OU BOMBEIRO HIDRÁULICO COM ENCARGOS COMPLEMENTARES | H | 1.4667 | 23.41 | 34.33
Composição | 88316 | SINAPI | SERVENTE COM ENCARGOS COMPLEMENTARES | H | 0.6517 | 17.61 | 11.47
Insumo | 00004351 | SINAPI | PARAFUSO NIQUELADO 3 1/2" COM ACABAMENTO CROMADO PARA FIXAR PECA SANITARIA, INCLUI PORCA CEGA, ARRUELA E BUCHA DE NYLON TAMANHO S-8 | UN | 4 | 11.01 | 44.04
Insumo | 00037329 | SINAPI | REJUNTE EPOXI, QUALQUER COR | KG | 0.0866 | 55.65 | 4.81
Insumo | CM1048 | Próprio | Lavatório, marca Deca, Modelo Vogue Plus, código L.51.17, cor branco | un | 1 | 389,90 | 389.9
Insumo | CM1049 | Próprio | Coluna suspensa para lavatório, cor branco, código CS.1.17 | un | 1 | 147,02 | 147.02
04.01.810.20 | MPDFT0148 | Próprio | Copia - Copia da SINAPI (95470) - Bacia sanitária, cor branco gelo, Linha Monte Carlo cód. P.8.17, fab. Deca com assento PLÁSTICO | UN |  |  | 714.64
Composição | 88267 | SINAPI | ENCANADOR OU BOMBEIRO HIDRÁULICO COM ENCARGOS COMPLEMENTARES | H | 0.4968 | 23.41 | 11.63
Composição | 88316 | SINAPI | SERVENTE COM ENCARGOS COMPLEMENTARES | H | 0.3495 | 17.61 | 6.15
Insumo | 00006138 | SINAPI | VEDACAO PVC, 100 MM, PARA SAIDA VASO SANITARIO | UN | 1 | 2.9 | 2.9
Insumo | 00004384 | SINAPI | PARAFUSO NIQUELADO COM ACABAMENTO CROMADO PARA FIXAR PECA SANITARIA, INCLUI PORCA CEGA, ARRUELA E BUCHA DE NYLON TAMANHO S-10 | UN | 2 | 14.85 | 29.7
Insumo | 00037329 | SINAPI | REJUNTE EPOXI, QUALQUER COR | KG | 0.0881 | 55.65 | 4.9
Insumo | CM0139 | Próprio | Bacia sanitária, cor branco gelo, linha Monte Carlo, código P.8.17, fab. Deca | un | 1 | 441.56 | 441.56
Insumo | CM0765 | Próprio | Tubo de ligação para vaso sanitário, cromado, código 1968C, fabricação Deca | un | 1 | 35,85 | 35.85
Insumo | CM0045 | Próprio | Assento plástico Monte Carlo AP.80.17 Deca | un | 1 | 181.95 | 181.95
04.01.810.21 | MPDFT0149 | Próprio | Copia da SINAPI (95471) - Bacia sanitária, Linha Vogue Plus Conforto, cor branco gelo, código P. 510, fabricação Deca com assento PLÁSTICO | UN |  |  | 853.82
Composição | 88267 | SINAPI | ENCANADOR OU BOMBEIRO HIDRÁULICO COM ENCARGOS COMPLEMENTARES | H | 1.154 | 23.41 | 27.01
Composição | 88316 | SINAPI | SERVENTE COM ENCARGOS COMPLEMENTARES | H | 0.5565 | 17.61 | 9.79
Insumo | 00006138 | SINAPI | VEDACAO PVC, 100 MM, PARA SAIDA VASO SANITARIO | UN | 1 | 2.9 | 2.9
Insumo | 00004384 | SINAPI | PARAFUSO NIQUELADO COM ACABAMENTO CROMADO PARA FIXAR PECA SANITARIA, INCLUI PORCA CEGA, ARRUELA E BUCHA DE NYLON TAMANHO S-10 | UN | 2 | 14.85 | 29.7
Insumo | 00037329 | SINAPI | REJUNTE EPOXI, QUALQUER COR | KG | 0.0881 | 55.65 | 4.9
Insumo | CM0129 | Próprio | Bacia sanitária, Linha Vogue Plus Conforto, cor branco gelo, código P. 510, fab. Deca | un | 1 | 644.9 | 644.9
Insumo | CM1533 | Próprio | Assento plástico Vogue Plus AP.50.17 Deca | un | 1 | 98,77 | 98.77
Insumo | CM0765 | Próprio | Tubo de ligação para vaso sanitário, cromado, código 1968C, fabricação Deca | un | 1 | 35,85 | 35.85
04.01.810.22 | MPDFT0261 | Próprio | Copia da Sinapi (100858) - Mictório branco com sifão integrado, cód. M 715.17, fab. Deca - completo | un |  |  | 846.39
Composição | 88267 | SINAPI | ENCANADOR OU BOMBEIRO HIDRÁULICO COM ENCARGOS COMPLEMENTARES | H | 1.09 | 23.41 | 25.51
Composição | 88248 | SINAPI | AUXILIAR DE ENCANADOR OU BOMBEIRO HIDRÁULICO COM ENCARGOS COMPLEMENTARES | H | 0.3179 | 18.23 | 5.79
Insumo | CM0184 | Próprio | Válvula para mictório de fechamento automático, fab. Deca, Linha Decamatic, código 2570 C, acabamento cromado | un | 1 | 527,76 | 527.76
Insumo | 00011686 | SINAPI | CONJUNTO DE LIGACAO PARA BACIA SANITARIA EM PLASTICO BRANCO COM TUBO, CANOPLA E ANEL DE EXPANSAO (TUBO 1.1/2 '' X 20 CM) | UN | 1 | 11.16 | 11.16
Insumo | 00003146 | SINAPI | FITA VEDA ROSCA EM ROLOS DE 18 MM X 10 M (L X C) | UN | 0.0365 | 3.66 | 0.13
Insumo | 00010432 | SINAPI | MICTORIO SIFONADO LOUCA BRANCA SEM COMPLEMENTOS | UN | 1 | 254.02 | 254.02
Insumo | 00004351 | SINAPI | PARAFUSO NIQUELADO 3 1/2" COM ACABAMENTO CROMADO PARA FIXAR PECA SANITARIA, INCLUI PORCA CEGA, ARRUELA E BUCHA DE NYLON TAMANHO S-8 | UN | 2 | 11.01 | 22.02
04.01.810.23 | MPDFT0908 | Próprio | Copia da SINAPI (86895) - Bancada para lavatório em granito Branco Itaúnas, largura 0,30m, com saia e rodabanca, inclusive mão francesa | m |  |  | 449
Composição | 88274 | SINAPI | MARMORISTA/GRANITEIRO COM ENCARGOS COMPLEMENTARES | H | 2.675 | 19.91 | 53.25
Composição | 88316 | SINAPI | SERVENTE COM ENCARGOS COMPLEMENTARES | H | 1.366 | 17.61 | 24.05
Insumo | 00004823 | SINAPI | MASSA PLASTICA PARA MARMORE/GRANITO | KG | 0.5353 | 25.97 | 13.9
Insumo | 00007568 | SINAPI | BUCHA DE NYLON SEM ABA S10, COM PARAFUSO DE 6,10 X 65 MM EM ACO ZINCADO COM ROSCA SOBERBA, CABECA CHATA E FENDA PHILLIPS | UN | 6 | 0.98 | 5.88
Insumo | 00011795 | SINAPI | GRANITO PARA BANCADA, POLIDO, TIPO ANDORINHA/ QUARTZ/ CASTELO/ CORUMBA OU OUTROS EQUIVALENTES DA REGIAO, E= *2,5* CM | m² | 0.525 | 573.58 | 301.12
Insumo | 00037329 | SINAPI | REJUNTE EPOXI, QUALQUER COR | KG | 0.0154 | 55.65 | 0.85
Insumo | 00037590 | SINAPI | SUPORTE MAO-FRANCESA EM ACO, ABAS IGUAIS 30 CM, CAPACIDADE MINIMA 60 KG, BRANCO | UN | 2 | 20.2 | 40.4
Insumo | CM0169 | Próprio | Solução hidrofugante à base de silano-siloxano Nitoprimer 40, fab. Anchortec Quartzolit | l | 0.24 | 39.82 | 9.55
04.01.811 |  |  | Cozinha, copa e lavanderia
04.01.811.1 | MPDFT0272 | Próprio | Copia da SINAPI (86895) - Prateleira em granito, L=0,30m, incluindo mão francesa | m |  |  | 263.03
Composição | 88274 | SINAPI | MARMORISTA/GRANITEIRO COM ENCARGOS COMPLEMENTARES | H | 1.9209 | 19.91 | 38.24
Composição | 88316 | SINAPI | SERVENTE COM ENCARGOS COMPLEMENTARES | H | 0.9811 | 17.61 | 17.27
Composição | 88270 | SINAPI | IMPERMEABILIZADOR COM ENCARGOS COMPLEMENTARES | H | 0.3238 | 23.9 | 7.73
Insumo | 00004823 | SINAPI | MASSA PLASTICA PARA MARMORE/GRANITO | KG | 0.3844 | 25.97 | 9.98
Insumo | 00007568 | SINAPI | BUCHA DE NYLON SEM ABA S10, COM PARAFUSO DE 6,10 X 65 MM EM ACO ZINCADO COM ROSCA SOBERBA, CABECA CHATA E FENDA PHILLIPS | UN | 6 | 0.98 | 5.88
Insumo | 00010842 | SINAPI | PISO EM GRANITO, POLIDO, TIPO PRETO SAO GABRIEL/ TIJUCA OU OUTROS EQUIVALENTES DA REGIAO, FORMATO MENOR OU IGUAL A 3025 CM2, E= *2* CM | m² | 0.33 | 414.25 | 136.7
Insumo | 00037329 | SINAPI | REJUNTE EPOXI, QUALQUER COR | KG | 0.0154 | 55.65 | 0.85
Insumo | 00037590 | SINAPI | SUPORTE MAO-FRANCESA EM ACO, ABAS IGUAIS 30 CM, CAPACIDADE MINIMA 60 KG, BRANCO | UN | 2 | 20.2 | 40.4
Insumo | CM0169 | Próprio | Solução hidrofugante à base de silano-siloxano Nitoprimer 40, fab. Anchortec Quartzolit | l | 0.1503 | 39.82 | 5.98
04.01.811.2 | MPDFT0263 | Próprio | Copia da SINAPI (86872 + 86914 + 86883 + 86877) - Tanque de louça 40 litros com coluna e acessórios de metal, cor branco gelo GE17, cód. TQ.03 (tanque) e CT25 (coluna), fab. Deca | un |  |  | 1144.76
Composição | 88267 | SINAPI | ENCANADOR OU BOMBEIRO HIDRÁULICO COM ENCARGOS COMPLEMENTARES | H | 2.1699 | 23.41 | 50.79
Composição | 88248 | SINAPI | AUXILIAR DE ENCANADOR OU BOMBEIRO HIDRÁULICO COM ENCARGOS COMPLEMENTARES | H | 0.8406 | 18.23 | 15.32
Insumo | CM0161 | Próprio | Coluna de louça para tanque TQ 03 fab. Deca, código CT25 | un | 1 | 99 | 99
Insumo | CM0162 | Próprio | Válvula de escoamento (sem ladrão), 1 ½”, ref. 1606 C, cromada, fab. Deca | un | 1 | 54.2 | 54.2
Insumo | 00020262 | SINAPI | SIFAO PLASTICO EXTENSIVEL UNIVERSAL, TIPO COPO | UN | 1 | 10.57 | 10.57
Insumo | 00004384 | SINAPI | PARAFUSO NIQUELADO COM ACABAMENTO CROMADO PARA FIXAR PECA SANITARIA, INCLUI PORCA CEGA, ARRUELA E BUCHA DE NYLON TAMANHO S-10 | UN | 6 | 14.85 | 89.1
Insumo | 00003146 | SINAPI | FITA VEDA ROSCA EM ROLOS DE 18 MM X 10 M (L X C) | UN | 0.1022 | 3.66 | 0.37
Insumo | CM0160 | Próprio | Tanque de louça 40 litros para coluna, cor branco; fabricação Deca, código TQ.03 (tanque) cor branco gelo GE17 | un | 1 | 657.9 | 657.9
Insumo | 00037329 | SINAPI | REJUNTE EPOXI, QUALQUER COR | KG | 0.0702 | 55.65 | 3.9
Insumo | CM0163 | Próprio | Torneira de parede uso geral com arejador, metálica com acabamento cromado, fab. Deca, Linha Standard, código 1154.C39 | un | 1 | 163.61 | 163.61
04.01.811.3 | MPDFT0919 | Próprio | Cópia da CAERN (1070222) - Grelha para ralo quadrado em aço inox AISI 304, fab. Tramontina, código 94535002, dimensões (comprimento x largura x altura) 100 x 100 x 4 mm | un |  |  | 14.32
Composição | 88243 | SINAPI | AJUDANTE ESPECIALIZADO COM ENCARGOS COMPLEMENTARES | H | 0.3 | 20.96 | 6.28
Insumo | CM0121 | Próprio | Grelha para ralo quadrado em aço inox AISI 304, fab. Tramontina, código 94535002, dimensões (comprimento x largura x altura) 100 x 100 x 4 mm | un | 1 | 8,04 | 8.04
05 |  |  | INSTALAÇÕES HIDRÁULICAS E SANITÁRIAS
05.01 |  |  | ÁGUA FRIA
05.01.200 |  |  | Tubulações e conexões de PVC rígido
05.01.200.4 | MPDFT0513 | Próprio | Cópia da Sinapi (91794) - (Composição representativa) do serviço de instalação de tubos de PVC, soldável, água fria, DN 60mm (instalado em prumada), inclusive conexões, cortes e fixações, para prédios. | m |  |  | 77.55
Composição | 89450 | SINAPI | TUBO, PVC, SOLDÁVEL, DN 60MM, INSTALADO EM PRUMADA DE ÁGUA - FORNECIMENTO E INSTALAÇÃO. AF_12/2014 | M | 1 | 28.36 | 28.36
Composição | 89505 | SINAPI | JOELHO 90 GRAUS, PVC, SOLDÁVEL, DN 60MM, INSTALADO EM PRUMADA DE ÁGUA - FORNECIMENTO E INSTALAÇÃO. AF_12/2014 | UN | 0.2851 | 35.72 | 10.18
Composição | 89506 | SINAPI | JOELHO 45 GRAUS, PVC, SOLDÁVEL, DN 60MM, INSTALADO EM PRUMADA DE ÁGUA - FORNECIMENTO E INSTALAÇÃO. AF_12/2014 | UN | 0.1948 | 40.29 | 7.84
Composição | 89597 | SINAPI | LUVA, PVC, SOLDÁVEL, DN 60MM, INSTALADO EM PRUMADA DE ÁGUA - FORNECIMENTO E INSTALAÇÃO. AF_12/2014 | UN | 0.2146 | 20.51 | 4.4
Composição | 89609 | SINAPI | UNIÃO, PVC, SOLDÁVEL, DN 60MM, INSTALADO EM PRUMADA DE ÁGUA - FORNECIMENTO E INSTALAÇÃO. AF_12/2014 | UN | 0.227 | 91.54 | 20.77
Composição | 89610 | SINAPI | ADAPTADOR CURTO COM BOLSA E ROSCA PARA REGISTRO, PVC, SOLDÁVEL, DN 60MM X 2, INSTALADO EM PRUMADA DE ÁGUA - FORNECIMENTO E INSTALAÇÃO. AF_12/2014 | UN | 0.0751 | 20.53 | 1.54
Composição | 89628 | SINAPI | TE, PVC, SOLDÁVEL, DN 60MM, INSTALADO EM PRUMADA DE ÁGUA - FORNECIMENTO E INSTALAÇÃO. AF_12/2014 | UN | 0.0046 | 45.63 | 0.2
Composição | 90437 | SINAPI | FURO EM ALVENARIA PARA DIÂMETROS MAIORES QUE 40 MM E MENORES OU IGUAIS A 75 MM. AF_05/2015 | UN | 0.0418 | 31.49 | 1.31
Composição | 90454 | SINAPI | PASSANTE TIPO TUBO DE DIÂMETRO MAIORES QUE 40 MM E MENORES OU IGUAIS A 75 MM, FIXADO EM LAJE. AF_05/2015 | UN | 0.1023 | 4.59 | 0.46
Composição | 91186 | SINAPI | FIXAÇÃO DE TUBOS HORIZONTAIS DE PVC, CPVC OU COBRE DIÂMETROS MAIORES QUE 40 MM E MENORES OU IGUAIS A 75 MM COM ABRAÇADEIRA METÁLICA FLEXÍVEL 18 MM, FIXADA DIRETAMENTE NA LAJE. AF_05/2015 | M | 0.4457 | 5.15 | 2.29
Composição | 91191 | SINAPI | CHUMBAMENTO PONTUAL EM PASSAGEM DE TUBO COM DIÂMETROS ENTRE 40 MM E 75 MM. AF_05/2015 | UN | 0.0418 | 4.8 | 0.2
05.01.500 |  |  | Aparelhos, metais e acessórios sanitários
05.01.500.3 | MPDFT1157 | Próprio | Copia da SINAPI (89985) - REGISTRO DE PRESSÃO BRUTO, LATÃO, ROSCÁVEL, 3/4", COM ACABAMENTO E CANOPLA CROMADOS COM MECANISMO DE 1/2 VOLTA, REF. DECA, LINHA FLEX PLUS 4916.C21.PQ | UN |  |  | 156.71
Composição | 88248 | SINAPI | AUXILIAR DE ENCANADOR OU BOMBEIRO HIDRÁULICO COM ENCARGOS COMPLEMENTARES | H | 0.23 | 18.23 | 4.19
Composição | 88267 | SINAPI | ENCANADOR OU BOMBEIRO HIDRÁULICO COM ENCARGOS COMPLEMENTARES | H | 0.3 | 23.41 | 7.02
Insumo | 00003148 | SINAPI | FITA VEDA ROSCA EM ROLOS DE 18 MM X 50 M (L X C) | UN | 0.013 | 13.49 | 0.17
Insumo | 00011753 | SINAPI | REGISTRO PRESSAO BRUTO EM LATAO FORJADO, BITOLA 3/4 " (REF 1400) | UN | 1 | 26.27 | 26.27
Insumo | CM1810 | Próprio | Acabamento cromado para registro de gaveta ou pressão com mecanismo 1/2 volta, ref. Deca, Linha Flex Plus 4916.C21.PQ | un | 1 | 119.06 | 119.06
05.01.700 |  |  | Serviços diversos
05.01.700.1 | MPDFT0109 | Próprio | Copia da CPOS (04.30.060) - Remoção de tubulação hidráulica em geral, incluindo conexões, caixas e ralos | m |  |  | 7.04
Composição | 88316 | SINAPI | SERVENTE COM ENCARGOS COMPLEMENTARES | H | 0.4 | 17.61 | 7.04
05.01.700.4 | MPDFT1180 | Próprio | Copia da SINAPI (100762) - Pintura esmalte sobre tubulação de PVC, intervalo de Ø 25mm - 60mm, 2 demãos | m |  |  | 4.64
Composição | 88310 | SINAPI | PINTOR COM ENCARGOS COMPLEMENTARES | H | 0.1525 | 24.89 | 3.79
Insumo | 00005318 | SINAPI | SOLVENTE DILUENTE A BASE DE AGUARRAS | L | 0.0029 | 13.11 | 0.03
Insumo | 00007288 | SINAPI | TINTA ESMALTE SINTETICO PREMIUM FOSCO | L | 0.0287 | 28.85 | 0.82
05.04 |  |  | ESGOTOS SANITÁRIOS
05.04.800 |  |  | Acessórios
05.04.800.3 | MPDFT0878 | Próprio | Caixa de inspeção em alvenaria 60x60 com tampa em ferro fundido T33, fundo e laje em concreto. | un |  |  | 1034.31
Composição | 101159 | SINAPI | ALVENARIA DE VEDAÇÃO DE BLOCOS CERÂMICOS MACIÇOS DE 5X10X20CM (ESPESSURA 10CM) E ARGAMASSA DE ASSENTAMENTO COM PREPARO EM BETONEIRA. AF_05/2020 | m² | 2.18 | 127.7 | 278.38
Composição | 87905 | SINAPI | CHAPISCO APLICADO EM ALVENARIA (COM PRESENÇA DE VÃOS) E ESTRUTURAS DE CONCRETO DE FACHADA, COM COLHER DE PEDREIRO. ARGAMASSA TRAÇO 1:3 COM PREPARO EM BETONEIRA 400L. AF_06/2014 | m² | 1.8 | 7.84 | 14.11
Composição | 95957 | SINAPI | (COMPOSIÇÃO REPRESENTATIVA) EXECUÇÃO DE ESTRUTURAS DE CONCRETO ARMADO, PARA EDIFICAÇÃO INSTITUCIONAL TÉRREA, FCK = 25 MPA. AF_01/2017 | m³ | 0.1445 | 3278.96 | 473.8
Composição | 89048 | SINAPI | (COMPOSIÇÃO REPRESENTATIVA) DO SERVIÇO DE EMBOÇO/MASSA ÚNICA, TRAÇO 1:2:8, PREPARO MECÂNICO, COM BETONEIRA DE 400L, EM PAREDES DE AMBIENTES INTERNOS, COM EXECUÇÃO DE TALISCAS, PARA EDIFICAÇÃO HABITACIONAL MULTIFAMILIAR (PRÉDIO). AF_11/2014 | m² | 1.8 | 32.18 | 57.92
Composição | 93358 | SINAPI | ESCAVAÇÃO MANUAL DE VALA COM PROFUNDIDADE MENOR OU IGUAL A 1,30 M. AF_02/2021 | m³ | 1 | 69.66 | 69.66
Composição | 91795 | SINAPI | (COMPOSIÇÃO REPRESENTATIVA) DO SERVIÇO DE INST. TUBO PVC, SÉRIE N, ESGOTO PREDIAL, 100 MM (INST. RAMAL DESCARGA, RAMAL DE ESG. SANIT., PRUMADA ESG. SANIT., VENTILAÇÃO OU SUB-COLETOR AÉREO), INCL. CONEXÕES E CORTES, FIXAÇÕES, P/ PRÉDIOS. AF_10/2015 | M | 0.3 | 63.25 | 18.97
Insumo | CM1669 | Próprio | Tampão Esgoto Simples T33 Ferro Fundido 52x42cm | un | 1 | 121,47 | 121.47
05.04.900 |  |  | Serviços diversos
05.04.900.1 | MPDFT0109 | Próprio | Copia da CPOS (04.30.060) - Remoção de tubulação hidráulica em geral, incluindo conexões, caixas e ralos | m |  |  | 7.04
Composição | 88316 | SINAPI | SERVENTE COM ENCARGOS COMPLEMENTARES | H | 0.4 | 17.61 | 7.04
05.04.900.6 | MPDFT1179 | Próprio | Copia da SINAPI (100762) - Pintura esmalte sobre tubulação de PVC, intervalo de Ø 40mm - 100mm, 2 demãos | m |  |  | 9.74
Composição | 88310 | SINAPI | PINTOR COM ENCARGOS COMPLEMENTARES | H | 0.3192 | 24.89 | 7.94
Insumo | 00005318 | SINAPI | SOLVENTE DILUENTE A BASE DE AGUARRAS | L | 0.006 | 13.11 | 0.07
Insumo | 00007288 | SINAPI | TINTA ESMALTE SINTETICO PREMIUM FOSCO | L | 0.06 | 28.85 | 1.73
06 |  |  | INSTALAÇÕES ELÉTRICAS E ELETRÔNICAS
06.01 |  |  | INSTALAÇÕES ELÉTRICAS
06.01.400 |  |  | Rede elétrica secundária
06.01.400.1 | MPDFT0874 | Próprio | Cópia da SBC (061790) - Campainha de sinalização de emergência com acionador e sinaleira de porta para PCD - GRA branco. | un |  |  | 1278.93
Composição | 88247 | SINAPI | AUXILIAR DE ELETRICISTA COM ENCARGOS COMPLEMENTARES | H | 0.638 | 18.74 | 11.95
Composição | 88264 | SINAPI | ELETRICISTA COM ENCARGOS COMPLEMENTARES | H | 0.638 | 24.1 | 15.37
Insumo | CM1662 | Próprio | Campainha de sinalização de emergência com acionador e sinaleira de porta para PCD - GRA branco. | un | 1 | 1251.61 | 1251.61
06.01.400.9 | MPDFT0266 | Próprio | Copia da SETOP (ELE-CAL-005) - Eletrocalha perfurada, chapa mínima de 20, tipo "C", 50x50mm, inclusive conexões e fixações, fab. Mopa | m |  |  | 62.56
Composição | 91170 | SINAPI | FIXAÇÃO DE TUBOS HORIZONTAIS DE PVC, CPVC OU COBRE DIÂMETROS MENORES OU IGUAIS A 40 MM OU ELETROCALHAS ATÉ 150MM DE LARGURA, COM ABRAÇADEIRA METÁLICA RÍGIDA TIPO D 1/2, FIXADA EM PERFILADO EM LAJE. AF_05/2015 | M | 1 | 2.68 | 2.68
Composição | 88264 | SINAPI | ELETRICISTA COM ENCARGOS COMPLEMENTARES | H | 0.8 | 24.1 | 19.28
Composição | 88247 | SINAPI | AUXILIAR DE ELETRICISTA COM ENCARGOS COMPLEMENTARES | H | 0.8 | 18.74 | 14.99
Insumo | CM0205 | Próprio | Eletrocalha perfurada, chapa mínima de 20, tipo "C", 50x50mm, fab. Mopa | m | 1.25 | 20,49 | 25.61
06.01.400.10 | MPDFT0560 | Próprio | Copia da SBC (063214) - Cabo Elétrico CC, 6mm², de cobre flexível, têmpera mole, encordoamento classe 5, isolação termofixa antichama sem chumbo, tensão de operação 1,8kV, temperatura de operação de 90°C (mínimo). Fabricação Prysmian linha Afumex Solar | M |  |  | 9.36
Composição | 88264 | SINAPI | ELETRICISTA COM ENCARGOS COMPLEMENTARES | H | 0.019 | 24.1 | 0.45
Composição | 88247 | SINAPI | AUXILIAR DE ELETRICISTA COM ENCARGOS COMPLEMENTARES | H | 0.019 | 18.74 | 0.35
Insumo | CM0826 | Próprio | Cabo Elétrico CC, 6mm², de cobre flexível, têmpera mole, encordoamento classe 5, isolação termofixa antichama sem chumbo, tensão de operação 1,8kV, temperatura de operação de 90°C (mínimo). Fabricação Prysmian linha Afumex Solar*. | m | 1.19 | 7,20 | 8.56
06.01.400.12 | MPDFT1176 | Próprio | Cópia da Orse (7871) - Dispositivo / disjuntor de proteção diferencial residual - 40mA/ 240V - bipolar - 30A | un |  |  | 17.13
Composição | 88247 | SINAPI | AUXILIAR DE ELETRICISTA COM ENCARGOS COMPLEMENTARES | H | 0.4 | 18.74 | 7.49
Composição | 88264 | SINAPI | ELETRICISTA COM ENCARGOS COMPLEMENTARES | H | 0.4 | 24.1 | 9.64
06.01.400.16 | MPDFT0873 | Próprio | Luminária circular de embutir, com difusor translúcido recuado, refletor multifacetado em alumínio anodizado alto brilho LED EF45-E12000840, cor alumínio - Lumicenter LED Solution | un |  |  | 519.65
Composição | 88247 | SINAPI | AUXILIAR DE ELETRICISTA COM ENCARGOS COMPLEMENTARES | H | 0.52 | 18.74 | 9.74
Composição | 88264 | SINAPI | ELETRICISTA COM ENCARGOS COMPLEMENTARES | H | 0.7 | 24.1 | 16.87
Composição | 95807 | SINAPI | CONDULETE DE PVC, TIPO LL, PARA ELETRODUTO DE PVC SOLDÁVEL DN 20 MM (1/2''), APARENTE - FORNECIMENTO E INSTALAÇÃO. AF_11/2016 | UN | 1 | 24.85 | 24.85
Composição | 91992 | SINAPI | TOMADA ALTA DE EMBUTIR (1 MÓDULO), 2P+T 10 A, INCLUINDO SUPORTE E PLACA - FORNECIMENTO E INSTALAÇÃO. AF_12/2015 | UN | 1 | 35.07 | 35.07
Insumo | 00034618 | SINAPI | CABO FLEXIVEL PVC 750 V, 3 CONDUTORES DE 1,5 MM2 | M | 1.5 | 7.62 | 11.43
Insumo | CM0261 | Próprio | Plug macho 2P+T para tomada | un | 1 | 2,82 | 2.82
Insumo | CM1661 | Próprio | Luminária circular de embutir, com difusor translúcido recuado, refletor multifacetado em alumínio anodizado alto brilho LED EF45-E12000840, cor alumínio - Lumicenter LED Solution | un | 1 | 418,87 | 418.87
07 |  |  | INSTALAÇÕES MECÂNICAS E DE UTILIDADES
07.04 |  |  | VENTILAÇÃO MECÂNICA
07.04.100 |  |  | Ventiladores
07.04.100.1 | MPDFT0883 | Próprio | Ventilador helicocentrífugo com isolamento fono-absorvente, construído em material plástico, desmontável, motor regulável 60 Hz, 220V, potência 37W, rotação 2540rpm, vazão em descarga livre 265m³/h, nível de pressão sonora 27 dB(A), diâmetro do duto 100mm, peso 5,4kg, incluindo comporta anti-retorno, acoplamento para duto retangular, damper regulador de vazão, flanges e juntas de borrachas (admissão e saída) e suporte para instalação no entreforro. Modelo de referência: Soler&Palau OTAM TD-250/100 Silent + MCA+MAR | un |  |  | 468.14
Composição | 88277 | SINAPI | MONTADOR (TUBO AÇO/EQUIPAMENTOS) COM ENCARGOS COMPLEMENTARES | H | 1.691 | 18.85 | 31.87
Insumo | CM1386 | Próprio | Ventilador helicocentrífugo com isolamento fono-absorvente, construído em material plástico, desmontável, motor regulável 60 Hz, 220V, potência 37W, rotação 2335rpm, vazão em descarga livre 265m³/h, nível de pressão sonora 27 dB(A), diâmetro do duto 100mm, peso 5,4kg, incluindo comporta anti-retorno, acoplamento para duto retangular, damper regulador de vazão, flanges e juntas de borrachas (admissão e saída) e suporte para instalação no entreforro. Modelo de referência: Soler&Palau OTAM TD-250/100 Silent + MCA+MAR | un | 1 | 436.27 | 436.27
07.04.200 |  |  | Redes de Dutos
07.04.200.1 | MPDFT1155 | Próprio | Copia da ORSE (11501) - Duto em chapa de aço galvanizado nº. 24, para ar condicionado. Fornecimento, montagem e instalação | m² |  |  | 92.26
Composição | 88315 | SINAPI | SERRALHEIRO COM ENCARGOS COMPLEMENTARES | H | 0.3 | 23.78 | 7.13
Composição | 88316 | SINAPI | SERVENTE COM ENCARGOS COMPLEMENTARES | H | 0.3 | 17.61 | 5.28
Insumo | CM1808 | Próprio | Duto em chapa de aço galvanizado #24 (espessura de parede 0,65mm), grau B, com revestimento de 250g/m² de zinco, conforme ABNT NBR 7008, incluindo junta TDC, tirantes, reforços e suportes, conforme ABNT 16401. | m² | 1.17 | 68,25 | 79.85
07.04.200.2 | MPDFT0886 | Próprio | Cópia da SBC (070473) - Duto flexível #100 para ventilação ou exaustão, fabricado em alumínio e poliéster com espiral de arame de aço bronzeado, anticorrosivo e indeformável. Modelo de referência: Multivac Aludec 60 CO2 | un |  |  | 73.89
Composição | 88243 | SINAPI | AJUDANTE ESPECIALIZADO COM ENCARGOS COMPLEMENTARES | H | 0.309 | 20.96 | 6.47
Composição | 88423 | SINAPI | APLICAÇÃO MANUAL DE PINTURA COM TINTA TEXTURIZADA ACRÍLICA EM PAREDES EXTERNAS DE CASAS, UMA COR. AF_06/2014 | m² | 0.309 | 18.94 | 5.85
Insumo | CM1668 | Próprio | Duto flexível #100 para ventilação ou exaustão, fabricado em alumínio e poliéster com espiral de arame de aço bronzeado, anticorrosivo e indeformável. Modelo de referência: Multivac Aludec 60 CO2 | m | 1.1 | 55,98 | 61.57
07.04.400 |  |  | Acessórios
07.04.400.1 | MPDFT0880 | Próprio | Cópia da CPOS (61.10.574) - G1 - Grelha de exaustão, dimensões 225x125mm, aletas fixas e horizontais, fabricada com perfis de alumínio extrudado, anodizado, na cor natural, incluindo registro de lâminas opostas e dupla deflexão. Modelo de referência: TROX AR/AG | un |  |  | 192.72
Composição | 100307 | SINAPI | MONTADOR DE ELETROELETRÔNICOS COM ENCARGOS COMPLEMENTARES | H | 3.6 | 23.04 | 82.94
Composição | 88241 | SINAPI | AJUDANTE DE OPERAÇÃO EM GERAL COM ENCARGOS COMPLEMENTARES | H | 3.6 | 18.84 | 67.82
Insumo | CM1663 | Próprio | G1 - Grelha de exaustão, dimensões 225x125mm, aletas fixas e horizontais, fabricada com perfis de alumínio extrudado, anodizado, na cor natural, incluindo registro de lâminas opostas e dupla deflexão. Modelo de referência: TROX AR/A | un | 1 | 41,96 | 41.96
07.04.400.2 | MPDFT1156 | Próprio | Grelha de exaustão, dimensões 325x225mm, aletas verticais ajustadas individualmente, fabricada com perfis de alumínio extrudado, anodizado, na cor natural, incluindo registro de lâminas opostas e dupla deflexão. Modelo de referência: TROX AR-AG | un |  |  | 262.28
Composição | 88279 | SINAPI | MONTADOR ELETROMECÃNICO COM ENCARGOS COMPLEMENTARES | H | 3.6 | 24.98 | 89.92
Composição | 88241 | SINAPI | AJUDANTE DE OPERAÇÃO EM GERAL COM ENCARGOS COMPLEMENTARES | H | 3.6 | 18.84 | 67.82
Insumo | CM1809 | Próprio | Grelha de exaustão, dimensões 325x225mm, aletas fixas e horizontais, fabricada com perfis de alumínio extrudado, anodizado, na cor natural, incluindo registro de lâminas opostas e dupla deflexão. Modelo de referência: TROX AR/AG | un | 1 | 104,54 | 104.54
07.04.400.3 | MPDFT0881 | Próprio | Cópia da SBC (073893) - G3 - Grelha de exaustão de plástico para duto flexível diâmetro 100mm, com lâminas inclinadas. Modelo de referência: Soler&Palau OTAM GR-100 ou similar equivalente. | un |  |  | 52.62
Composição | 88248 | SINAPI | AUXILIAR DE ENCANADOR OU BOMBEIRO HIDRÁULICO COM ENCARGOS COMPLEMENTARES | H | 0.877 | 18.23 | 15.98
Composição | 88267 | SINAPI | ENCANADOR OU BOMBEIRO HIDRÁULICO COM ENCARGOS COMPLEMENTARES | H | 0.877 | 23.41 | 20.53
Insumo | CM0046 | Próprio | Grelha de exaustão de plástico para duto flexível diâmetro 100mm, com lâminas inclinadas. Modelo de referência: Soler&Palau OTAM GR-100 | un | 1 | 16,11 | 16.11
09 |  |  | SERVIÇOS COMPLEMENTARES
09.02 |  |  | Limpeza de obra
09.02.4 | MPDFT0825 | Próprio | Transporte de material – bota-fora, D.M.T = 80,0 km | m³ |  |  | 73.71
Composição | 97915 | SINAPI | TRANSPORTE COM CAMINHÃO BASCULANTE DE 6 M³, EM VIA URBANA PAVIMENTADA, ADICIONAL PARA DMT EXCEDENTE A 30 KM (UNIDADE: M3XKM). AF_07/2020 | M3XKM | 80 | 0.84 | 67.2
Composição | 100981 | SINAPI | CARGA, MANOBRA E DESCARGA DE ENTULHO EM CAMINHÃO BASCULANTE 6 M³ - CARGA COM ESCAVADEIRA HIDRÁULICA (CAÇAMBA DE 0,80 M³ / 111 HP) E DESCARGA LIVRE (UNIDADE: M3). AF_07/2020 | m³ | 1 | 6.51 | 6.51

## Insumos e Serviços
P. Execução: |  | Licitação: | Objeto: Reforma para adequações de acessibilidade nas áreas internas do edifício da PJ do Paranoá | Data:
A |  | B | Local: Quadra 4, Conjunto B, Lote 1, Grandes Áreas - Paranoá - Brasília / DF | 1899-12-31
P. Validade: |  | Razão Social: |  | Telefone:
C |  | D |  | E
P. Garantia: |  | CNPJ: |  | E-mail:
F |  | G |  | H
Insumos e Serviços
Código | Banco | Classificação | Descrição | Und | Valor Unit
100307 | SINAPI | Composição | MONTADOR DE ELETROELETRÔNICOS COM ENCARGOS COMPLEMENTARES | H | 23.04
100721 | SINAPI | Composição | PINTURA COM TINTA ALQUÍDICA DE FUNDO (TIPO ZARCÃO) PULVERIZADA SOBRE SUPERFÍCIES METÁLICAS (EXCETO PERFIL) EXECUTADO EM OBRA (POR DEMÃO). AF_01/2020_P | m² | 20.26
100722 | SINAPI | Composição | PINTURA COM TINTA ALQUÍDICA DE FUNDO (TIPO ZARCÃO) APLICADA A ROLO OU PINCEL SOBRE SUPERFÍCIES METÁLICAS (EXCETO PERFIL) EXECUTADO EM OBRA (POR DEMÃO). AF_01/2020 | m² | 20.38
100757 | SINAPI | Composição | PINTURA COM TINTA ALQUÍDICA DE ACABAMENTO (ESMALTE SINTÉTICO ACETINADO) PULVERIZADA SOBRE SUPERFÍCIES METÁLICAS (EXCETO PERFIL) EXECUTADO EM OBRA (02 DEMÃOS). AF_01/2020_P | m² | 39.97
100758 | SINAPI | Composição | PINTURA COM TINTA ALQUÍDICA DE ACABAMENTO (ESMALTE SINTÉTICO ACETINADO) APLICADA A ROLO OU PINCEL SOBRE SUPERFÍCIES METÁLICAS (EXCETO PERFIL) EXECUTADO EM OBRA (02 DEMÃOS). AF_01/2020 | m² | 41.56
100860 | SINAPI | Composição | CHUVEIRO ELÉTRICO COMUM CORPO PLÁSTICO, TIPO DUCHA  FORNECIMENTO E INSTALAÇÃO. AF_01/2020 | UN | 78.14
100864 | SINAPI | Composição | BARRA DE APOIO EM "L", EM ACO INOX POLIDO 80 X 80 CM, FIXADA NA PAREDE - FORNECIMENTO E INSTALACAO. AF_01/2020 | UN | 498.98
100871 | SINAPI | Composição | BARRA DE APOIO RETA, EM ALUMINIO, COMPRIMENTO 70 CM, FIXADA NA PAREDE - FORNECIMENTO E INSTALAÇÃO. AF_01/2020 | UN | 205.72
100872 | SINAPI | Composição | BARRA DE APOIO RETA, EM ALUMINIO, COMPRIMENTO 80 CM, FIXADA NA PAREDE - FORNECIMENTO E INSTALAÇÃO. AF_01/2020 | UN | 214.88
100981 | SINAPI | Composição | CARGA, MANOBRA E DESCARGA DE ENTULHO EM CAMINHÃO BASCULANTE 6 M³ - CARGA COM ESCAVADEIRA HIDRÁULICA (CAÇAMBA DE 0,80 M³ / 111 HP) E DESCARGA LIVRE (UNIDADE: M3). AF_07/2020 | m³ | 6.51
101159 | SINAPI | Composição | ALVENARIA DE VEDAÇÃO DE BLOCOS CERÂMICOS MACIÇOS DE 5X10X20CM (ESPESSURA 10CM) E ARGAMASSA DE ASSENTAMENTO COM PREPARO EM BETONEIRA. AF_05/2020 | m² | 127.7
102520 | SINAPI | Composição | PINTURA DE SINALIZAÇÃO VERTICAL DE SEGURANÇA, FAIXAS AMARELA E PRETA, APLICAÇÃO MANUAL, 2 DEMÃOS. AF_05/2021 | m² | 68.5
87298 | SINAPI | Composição | ARGAMASSA TRAÇO 1:3 (EM VOLUME DE CIMENTO E AREIA MÉDIA ÚMIDA) PARA CONTRAPISO, PREPARO MECÂNICO COM BETONEIRA 400 L. AF_08/2019 | m³ | 511.11
87487 | SINAPI | Composição | ALVENARIA DE VEDAÇÃO DE BLOCOS CERÂMICOS FURADOS NA VERTICAL DE 19X19X39CM (ESPESSURA 19CM) DE PAREDES COM ÁREA LÍQUIDA MENOR QUE 6M² COM VÃOS E ARGAMASSA DE ASSENTAMENTO COM PREPARO EM BETONEIRA. AF_06/2014 | m² | 100.4
87515 | SINAPI | Composição | ALVENARIA DE VEDAÇÃO DE BLOCOS CERÂMICOS FURADOS NA HORIZONTAL DE 9X14X19CM (ESPESSURA 9CM) DE PAREDES COM ÁREA LÍQUIDA MENOR QUE 6M² COM VÃOS E ARGAMASSA DE ASSENTAMENTO COM PREPARO EM BETONEIRA. AF_06/2014 | m² | 114.54
87517 | SINAPI | Composição | ALVENARIA DE VEDAÇÃO DE BLOCOS CERÂMICOS FURADOS NA HORIZONTAL DE 14X9X19CM (ESPESSURA 14CM, BLOCO DEITADO) DE PAREDES COM ÁREA LÍQUIDA MENOR QUE 6M² COM VÃOS E ARGAMASSA DE ASSENTAMENTO COM PREPARO EM BETONEIRA. AF_06/2014 | m² | 179.03
87879 | SINAPI | Composição | CHAPISCO APLICADO EM ALVENARIAS E ESTRUTURAS DE CONCRETO INTERNAS, COM COLHER DE PEDREIRO. ARGAMASSA TRAÇO 1:3 COM PREPARO EM BETONEIRA 400L. AF_06/2014 | m² | 3.66
87905 | SINAPI | Composição | CHAPISCO APLICADO EM ALVENARIA (COM PRESENÇA DE VÃOS) E ESTRUTURAS DE CONCRETO DE FACHADA, COM COLHER DE PEDREIRO. ARGAMASSA TRAÇO 1:3 COM PREPARO EM BETONEIRA 400L. AF_06/2014 | m² | 7.84
88239 | SINAPI | Composição | AJUDANTE DE CARPINTEIRO COM ENCARGOS COMPLEMENTARES | H | 19.96
88241 | SINAPI | Composição | AJUDANTE DE OPERAÇÃO EM GERAL COM ENCARGOS COMPLEMENTARES | H | 18.84
88243 | SINAPI | Composição | AJUDANTE ESPECIALIZADO COM ENCARGOS COMPLEMENTARES | H | 20.96
88247 | SINAPI | Composição | AUXILIAR DE ELETRICISTA COM ENCARGOS COMPLEMENTARES | H | 18.74
88248 | SINAPI | Composição | AUXILIAR DE ENCANADOR OU BOMBEIRO HIDRÁULICO COM ENCARGOS COMPLEMENTARES | H | 18.23
88251 | SINAPI | Composição | AUXILIAR DE SERRALHEIRO COM ENCARGOS COMPLEMENTARES | H | 19.31
88256 | SINAPI | Composição | AZULEJISTA OU LADRILHISTA COM ENCARGOS COMPLEMENTARES | H | 23.82
88261 | SINAPI | Composição | CARPINTEIRO DE ESQUADRIA COM ENCARGOS COMPLEMENTARES | H | 23.72
88262 | SINAPI | Composição | CARPINTEIRO DE FORMAS COM ENCARGOS COMPLEMENTARES | H | 23.68
88264 | SINAPI | Composição | ELETRICISTA COM ENCARGOS COMPLEMENTARES | H | 24.1
88267 | SINAPI | Composição | ENCANADOR OU BOMBEIRO HIDRÁULICO COM ENCARGOS COMPLEMENTARES | H | 23.41
88270 | SINAPI | Composição | IMPERMEABILIZADOR COM ENCARGOS COMPLEMENTARES | H | 23.9
88274 | SINAPI | Composição | MARMORISTA/GRANITEIRO COM ENCARGOS COMPLEMENTARES | H | 19.91
88277 | SINAPI | Composição | MONTADOR (TUBO AÇO/EQUIPAMENTOS) COM ENCARGOS COMPLEMENTARES | H | 18.85
88278 | SINAPI | Composição | MONTADOR DE ESTRUTURA METÁLICA COM ENCARGOS COMPLEMENTARES | H | 18.21
88279 | SINAPI | Composição | MONTADOR ELETROMECÃNICO COM ENCARGOS COMPLEMENTARES | H | 24.98
88309 | SINAPI | Composição | PEDREIRO COM ENCARGOS COMPLEMENTARES | H | 23.9
88310 | SINAPI | Composição | PINTOR COM ENCARGOS COMPLEMENTARES | H | 24.89
88315 | SINAPI | Composição | SERRALHEIRO COM ENCARGOS COMPLEMENTARES | H | 23.78
88316 | SINAPI | Composição | SERVENTE COM ENCARGOS COMPLEMENTARES | H | 17.61
88417 | SINAPI | Composição | APLICAÇÃO MANUAL DE PINTURA COM TINTA TEXTURIZADA ACRÍLICA EM PANOS CEGOS DE FACHADA (SEM PRESENÇA DE VÃOS) DE EDIFÍCIOS DE MÚLTIPLOS PAVIMENTOS, UMA COR. AF_06/2014 | m² | 15.89
88423 | SINAPI | Composição | APLICAÇÃO MANUAL DE PINTURA COM TINTA TEXTURIZADA ACRÍLICA EM PAREDES EXTERNAS DE CASAS, UMA COR. AF_06/2014 | m² | 18.94
88488 | SINAPI | Composição | APLICAÇÃO MANUAL DE PINTURA COM TINTA LÁTEX ACRÍLICA EM TETO, DUAS DEMÃOS. AF_06/2014 | m² | 15.26
88489 | SINAPI | Composição | APLICAÇÃO MANUAL DE PINTURA COM TINTA LÁTEX ACRÍLICA EM PAREDES, DUAS DEMÃOS. AF_06/2014 | m² | 13.49
88496 | SINAPI | Composição | APLICAÇÃO E LIXAMENTO DE MASSA LÁTEX EM TETO, DUAS DEMÃOS. AF_06/2014 | m² | 25.03
88497 | SINAPI | Composição | APLICAÇÃO E LIXAMENTO DE MASSA LÁTEX EM PAREDES, DUAS DEMÃOS. AF_06/2014 | m² | 13.73
89048 | SINAPI | Composição | (COMPOSIÇÃO REPRESENTATIVA) DO SERVIÇO DE EMBOÇO/MASSA ÚNICA, TRAÇO 1:2:8, PREPARO MECÂNICO, COM BETONEIRA DE 400L, EM PAREDES DE AMBIENTES INTERNOS, COM EXECUÇÃO DE TALISCAS, PARA EDIFICAÇÃO HABITACIONAL MULTIFAMILIAR (PRÉDIO). AF_11/2014 | m² | 32.18
89173 | SINAPI | Composição | (COMPOSIÇÃO REPRESENTATIVA) DO SERVIÇO DE EMBOÇO/MASSA ÚNICA, APLICADO MANUALMENTE, TRAÇO 1:2:8, EM BETONEIRA DE 400L, PAREDES INTERNAS, COM EXECUÇÃO DE TALISCAS, EDIFICAÇÃO HABITACIONAL UNIFAMILIAR (CASAS) E EDIFICAÇÃO PÚBLICA PADRÃO. AF_12/2014 | m² | 31.66
89450 | SINAPI | Composição | TUBO, PVC, SOLDÁVEL, DN 60MM, INSTALADO EM PRUMADA DE ÁGUA - FORNECIMENTO E INSTALAÇÃO. AF_12/2014 | M | 28.36
89505 | SINAPI | Composição | JOELHO 90 GRAUS, PVC, SOLDÁVEL, DN 60MM, INSTALADO EM PRUMADA DE ÁGUA - FORNECIMENTO E INSTALAÇÃO. AF_12/2014 | UN | 35.72
89506 | SINAPI | Composição | JOELHO 45 GRAUS, PVC, SOLDÁVEL, DN 60MM, INSTALADO EM PRUMADA DE ÁGUA - FORNECIMENTO E INSTALAÇÃO. AF_12/2014 | UN | 40.29
89597 | SINAPI | Composição | LUVA, PVC, SOLDÁVEL, DN 60MM, INSTALADO EM PRUMADA DE ÁGUA - FORNECIMENTO E INSTALAÇÃO. AF_12/2014 | UN | 20.51
89609 | SINAPI | Composição | UNIÃO, PVC, SOLDÁVEL, DN 60MM, INSTALADO EM PRUMADA DE ÁGUA - FORNECIMENTO E INSTALAÇÃO. AF_12/2014 | UN | 91.54
89610 | SINAPI | Composição | ADAPTADOR CURTO COM BOLSA E ROSCA PARA REGISTRO, PVC, SOLDÁVEL, DN 60MM X 2, INSTALADO EM PRUMADA DE ÁGUA - FORNECIMENTO E INSTALAÇÃO. AF_12/2014 | UN | 20.53
89628 | SINAPI | Composição | TE, PVC, SOLDÁVEL, DN 60MM, INSTALADO EM PRUMADA DE ÁGUA - FORNECIMENTO E INSTALAÇÃO. AF_12/2014 | UN | 45.63
89707 | SINAPI | Composição | CAIXA SIFONADA, PVC, DN 100 X 100 X 50 MM, JUNTA ELÁSTICA, FORNECIDA E INSTALADA EM RAMAL DE DESCARGA OU EM RAMAL DE ESGOTO SANITÁRIO. AF_12/2014 | UN | 33.82
89708 | SINAPI | Composição | CAIXA SIFONADA, PVC, DN 150 X 185 X 75 MM, JUNTA ELÁSTICA, FORNECIDA E INSTALADA EM RAMAL DE DESCARGA OU EM RAMAL DE ESGOTO SANITÁRIO. AF_12/2014 | UN | 79.6
89985 | SINAPI | Composição | REGISTRO DE PRESSÃO BRUTO, LATÃO, ROSCÁVEL, 3/4", COM ACABAMENTO E CANOPLA CROMADOS. FORNECIDO E INSTALADO EM RAMAL DE ÁGUA. AF_12/2014 | UN | 86.74
89987 | SINAPI | Composição | REGISTRO DE GAVETA BRUTO, LATÃO, ROSCÁVEL, 3/4", COM ACABAMENTO E CANOPLA CROMADOS. FORNECIDO E INSTALADO EM RAMAL DE ÁGUA. AF_12/2014 | UN | 91.28
90437 | SINAPI | Composição | FURO EM ALVENARIA PARA DIÂMETROS MAIORES QUE 40 MM E MENORES OU IGUAIS A 75 MM. AF_05/2015 | UN | 31.49
90454 | SINAPI | Composição | PASSANTE TIPO TUBO DE DIÂMETRO MAIORES QUE 40 MM E MENORES OU IGUAIS A 75 MM, FIXADO EM LAJE. AF_05/2015 | UN | 4.59
90778 | SINAPI | Composição | ENGENHEIRO CIVIL DE OBRA PLENO COM ENCARGOS COMPLEMENTARES | H | 105.61
91012 | SINAPI | Composição | PORTA DE MADEIRA PARA VERNIZ, SEMI-OCA (LEVE OU MÉDIA), 90X210CM, ESPESSURA DE 3,5CM, INCLUSO DOBRADIÇAS - FORNECIMENTO E INSTALAÇÃO. AF_12/2019 | UN | 384.82
91170 | SINAPI | Composição | FIXAÇÃO DE TUBOS HORIZONTAIS DE PVC, CPVC OU COBRE DIÂMETROS MENORES OU IGUAIS A 40 MM OU ELETROCALHAS ATÉ 150MM DE LARGURA, COM ABRAÇADEIRA METÁLICA RÍGIDA TIPO D 1/2, FIXADA EM PERFILADO EM LAJE. AF_05/2015 | M | 2.68
91179 | SINAPI | Composição | FIXAÇÃO DE TUBOS HORIZONTAIS DE PVC, CPVC OU COBRE DIÂMETROS MENORES OU IGUAIS A 40 MM COM ABRAÇADEIRA METÁLICA RÍGIDA TIPO D 1/2" , FIXADA DIRETAMENTE NA LAJE. AF_05/2015 | M | 6.02
91180 | SINAPI | Composição | FIXAÇÃO DE TUBOS HORIZONTAIS DE PVC, CPVC OU COBRE DIÂMETROS MAIORES QUE 40 MM E MENORES OU IGUAIS A 75 MM COM ABRAÇADEIRA METÁLICA RÍGIDA TIPO D 1 1/2, FIXADA DIRETAMENTE NA LAJE. AF_05/2015 | M | 5.48
91181 | SINAPI | Composição | FIXAÇÃO DE TUBOS HORIZONTAIS DE PVC, CPVC OU COBRE DIÂMETROS MAIORES QUE 75 MM COM ABRAÇADEIRA METÁLICA RÍGIDA TIPO D 3" , FIXADA DIRETAMENTE NA LAJE. AF_05/2015 | M | 6.23
91186 | SINAPI | Composição | FIXAÇÃO DE TUBOS HORIZONTAIS DE PVC, CPVC OU COBRE DIÂMETROS MAIORES QUE 40 MM E MENORES OU IGUAIS A 75 MM COM ABRAÇADEIRA METÁLICA FLEXÍVEL 18 MM, FIXADA DIRETAMENTE NA LAJE. AF_05/2015 | M | 5.15
91191 | SINAPI | Composição | CHUMBAMENTO PONTUAL EM PASSAGEM DE TUBO COM DIÂMETROS ENTRE 40 MM E 75 MM. AF_05/2015 | UN | 4.8
91785 | SINAPI | Composição | (COMPOSIÇÃO REPRESENTATIVA) DO SERVIÇO DE INSTALAÇÃO DE TUBOS DE PVC, SOLDÁVEL, ÁGUA FRIA, DN 25 MM (INSTALADO EM RAMAL, SUB-RAMAL, RAMAL DE DISTRIBUIÇÃO OU PRUMADA), INCLUSIVE CONEXÕES, CORTES E FIXAÇÕES, PARA PRÉDIOS. AF_10/2015 | M | 39.96
91786 | SINAPI | Composição | (COMPOSIÇÃO REPRESENTATIVA) DO SERVIÇO DE INSTALAÇÃO TUBOS DE PVC, SOLDÁVEL, ÁGUA FRIA, DN 32 MM (INSTALADO EM RAMAL, SUB-RAMAL, RAMAL DE DISTRIBUIÇÃO OU PRUMADA), INCLUSIVE CONEXÕES, CORTES E FIXAÇÕES, PARA PRÉDIOS. AF_10/2015 | M | 28.04
91788 | SINAPI | Composição | (COMPOSIÇÃO REPRESENTATIVA) DO SERVIÇO DE INSTALAÇÃO DE TUBOS DE PVC, SOLDÁVEL, ÁGUA FRIA, DN 50 MM (INSTALADO EM PRUMADA), INCLUSIVE CONEXÕES, CORTES E FIXAÇÕES, PARA PRÉDIOS. AF_10/2015 | M | 40.47
91792 | SINAPI | Composição | (COMPOSIÇÃO REPRESENTATIVA) DO SERVIÇO DE INSTALAÇÃO DE TUBO DE PVC, SÉRIE NORMAL, ESGOTO PREDIAL, DN 40 MM (INSTALADO EM RAMAL DE DESCARGA OU RAMAL DE ESGOTO SANITÁRIO), INCLUSIVE CONEXÕES, CORTES E FIXAÇÕES, PARA PRÉDIOS. AF_10/2015 | M | 52.99
91793 | SINAPI | Composição | (COMPOSIÇÃO REPRESENTATIVA) DO SERVIÇO DE INSTALAÇÃO DE TUBO DE PVC, SÉRIE NORMAL, ESGOTO PREDIAL, DN 50 MM (INSTALADO EM RAMAL DE DESCARGA OU RAMAL DE ESGOTO SANITÁRIO), INCLUSIVE CONEXÕES, CORTES E FIXAÇÕES PARA, PRÉDIOS. AF_10/2015 | M | 78.99
91794 | SINAPI | Composição | (COMPOSIÇÃO REPRESENTATIVA) DO SERVIÇO DE INST. TUBO PVC, SÉRIE N, ESGOTO PREDIAL, DN 75 MM, (INST. EM RAMAL DE DESCARGA, RAMAL DE ESG. SANITÁRIO, PRUMADA DE ESG. SANITÁRIO OU VENTILAÇÃO), INCL. CONEXÕES, CORTES E FIXAÇÕES, P/ PRÉDIOS. AF_10/2015 | M | 37.68
91795 | SINAPI | Composição | (COMPOSIÇÃO REPRESENTATIVA) DO SERVIÇO DE INST. TUBO PVC, SÉRIE N, ESGOTO PREDIAL, 100 MM (INST. RAMAL DESCARGA, RAMAL DE ESG. SANIT., PRUMADA ESG. SANIT., VENTILAÇÃO OU SUB-COLETOR AÉREO), INCL. CONEXÕES E CORTES, FIXAÇÕES, P/ PRÉDIOS. AF_10/2015 | M | 63.25
91796 | SINAPI | Composição | (COMPOSIÇÃO REPRESENTATIVA) DO SERVIÇO DE INSTALAÇÃO DE TUBO DE PVC, SÉRIE NORMAL, ESGOTO PREDIAL, DN 150 MM (INSTALADO EM SUB-COLETOR AÉREO), INCLUSIVE CONEXÕES, CORTES E FIXAÇÕES, PARA PRÉDIOS. AF_10/2015 | M | 69.18
91863 | SINAPI | Composição | ELETRODUTO RÍGIDO ROSCÁVEL, PVC, DN 25 MM (3/4"), PARA CIRCUITOS TERMINAIS, INSTALADO EM FORRO - FORNECIMENTO E INSTALAÇÃO. AF_12/2015 | M | 10.61
91864 | SINAPI | Composição | ELETRODUTO RÍGIDO ROSCÁVEL, PVC, DN 32 MM (1"), PARA CIRCUITOS TERMINAIS, INSTALADO EM FORRO - FORNECIMENTO E INSTALAÇÃO. AF_12/2015 | M | 14.13
91890 | SINAPI | Composição | CURVA 90 GRAUS PARA ELETRODUTO, PVC, ROSCÁVEL, DN 25 MM (3/4"), PARA CIRCUITOS TERMINAIS, INSTALADA EM FORRO - FORNECIMENTO E INSTALAÇÃO. AF_12/2015 | UN | 9.27
91902 | SINAPI | Composição | CURVA 90 GRAUS PARA ELETRODUTO, PVC, ROSCÁVEL, DN 25 MM (3/4"), PARA CIRCUITOS TERMINAIS, INSTALADA EM LAJE - FORNECIMENTO E INSTALAÇÃO. AF_12/2015 | UN | 11.07
91917 | SINAPI | Composição | CURVA 90 GRAUS PARA ELETRODUTO, PVC, ROSCÁVEL, DN 32 MM (1"), PARA CIRCUITOS TERMINAIS, INSTALADA EM PAREDE - FORNECIMENTO E INSTALAÇÃO. AF_12/2015 | UN | 15.36
91992 | SINAPI | Composição | TOMADA ALTA DE EMBUTIR (1 MÓDULO), 2P+T 10 A, INCLUINDO SUPORTE E PLACA - FORNECIMENTO E INSTALAÇÃO. AF_12/2015 | UN | 35.07
91993 | SINAPI | Composição | TOMADA ALTA DE EMBUTIR (1 MÓDULO), 2P+T 20 A, INCLUINDO SUPORTE E PLACA - FORNECIMENTO E INSTALAÇÃO. AF_12/2015 | UN | 37.01
92000 | SINAPI | Composição | TOMADA BAIXA DE EMBUTIR (1 MÓDULO), 2P+T 10 A, INCLUINDO SUPORTE E PLACA - FORNECIMENTO E INSTALAÇÃO. AF_12/2015 | UN | 23.89
92027 | SINAPI | Composição | INTERRUPTOR SIMPLES (2 MÓDULOS) COM 1 TOMADA DE EMBUTIR 2P+T 10 A, INCLUINDO SUPORTE E PLACA - FORNECIMENTO E INSTALAÇÃO. AF_12/2015 | UN | 53.29
93188 | SINAPI | Composição | VERGA MOLDADA IN LOCO EM CONCRETO PARA PORTAS COM ATÉ 1,5 M DE VÃO. AF_03/2016 | M | 78.5
93202 | SINAPI | Composição | FIXAÇÃO (ENCUNHAMENTO) DE ALVENARIA DE VEDAÇÃO COM TIJOLO MACIÇO. AF_03/2016 | M | 24.61
93358 | SINAPI | Composição | ESCAVAÇÃO MANUAL DE VALA COM PROFUNDIDADE MENOR OU IGUAL A 1,30 M. AF_02/2021 | m³ | 69.66
93382 | SINAPI | Composição | REATERRO MANUAL DE VALAS COM COMPACTAÇÃO MECANIZADA. AF_04/2016 | m³ | 25.31
93572 | SINAPI | Composição | ENCARREGADO GERAL DE OBRAS COM ENCARGOS COMPLEMENTARES | MES | 3465.25
93657 | SINAPI | Composição | DISJUNTOR MONOPOLAR TIPO DIN, CORRENTE NOMINAL DE 32A - FORNECIMENTO E INSTALAÇÃO. AF_10/2020 | UN | 15.5
94498 | SINAPI | Composição | REGISTRO DE GAVETA BRUTO, LATÃO, ROSCÁVEL, 2, INSTALADO EM RESERVAÇÃO DE ÁGUA DE EDIFICAÇÃO QUE POSSUA RESERVATÓRIO DE FIBRA/FIBROCIMENTO  FORNECIMENTO E INSTALAÇÃO. AF_06/2016 | UN | 158.45
94794 | SINAPI | Composição | REGISTRO DE GAVETA BRUTO, LATÃO, ROSCÁVEL, 1 1/2, COM ACABAMENTO E CANOPLA CROMADOS, INSTALADO EM RESERVAÇÃO DE ÁGUA DE EDIFICAÇÃO QUE POSSUA RESERVATÓRIO DE FIBRA/FIBROCIMENTO  FORNECIMENTO E INSTALAÇÃO. AF_06/2016 | UN | 175.33
95541 | SINAPI | Composição | FIXAÇÃO UTILIZANDO PARAFUSO E BUCHA DE NYLON, SOMENTE MÃO DE OBRA. AF_10/2016 | UN | 4.2
95807 | SINAPI | Composição | CONDULETE DE PVC, TIPO LL, PARA ELETRODUTO DE PVC SOLDÁVEL DN 20 MM (1/2''), APARENTE - FORNECIMENTO E INSTALAÇÃO. AF_11/2016 | UN | 24.85
95809 | SINAPI | Composição | CONDULETE DE PVC, TIPO LL, PARA ELETRODUTO DE PVC SOLDÁVEL DN 32 MM (1''), APARENTE - FORNECIMENTO E INSTALAÇÃO. AF_11/2016 | UN | 27.91
95815 | SINAPI | Composição | CONDULETE DE PVC, TIPO TB, PARA ELETRODUTO DE PVC SOLDÁVEL DN 32 MM (1''), APARENTE - FORNECIMENTO E INSTALAÇÃO. AF_11/2016 | UN | 21.51
95957 | SINAPI | Composição | (COMPOSIÇÃO REPRESENTATIVA) EXECUÇÃO DE ESTRUTURAS DE CONCRETO ARMADO, PARA EDIFICAÇÃO INSTITUCIONAL TÉRREA, FCK = 25 MPA. AF_01/2017 | m³ | 3278.96
96114 | SINAPI | Composição | FORRO EM DRYWALL, PARA AMBIENTES COMERCIAIS, INCLUSIVE ESTRUTURA DE FIXAÇÃO. AF_05/2017_P | m² | 61.5
97597 | SINAPI | Composição | SENSOR DE PRESENÇA COM FOTOCÉLULA, FIXAÇÃO EM TETO - FORNECIMENTO E INSTALAÇÃO. AF_02/2020 | UN | 52.78
97622 | SINAPI | Composição | DEMOLIÇÃO DE ALVENARIA DE BLOCO FURADO, DE FORMA MANUAL, SEM REAPROVEITAMENTO. AF_12/2017 | m³ | 46.3
97631 | SINAPI | Composição | DEMOLIÇÃO DE ARGAMASSAS, DE FORMA MANUAL, SEM REAPROVEITAMENTO. AF_12/2017 | m² | 2.74
97632 | SINAPI | Composição | DEMOLIÇÃO DE RODAPÉ CERÂMICO, DE FORMA MANUAL, SEM REAPROVEITAMENTO. AF_12/2017 | M | 2.14
97634 | SINAPI | Composição | DEMOLIÇÃO DE REVESTIMENTO CERÂMICO, DE FORMA MECANIZADA COM MARTELETE, SEM REAPROVEITAMENTO. AF_12/2017 | m² | 10.27
97641 | SINAPI | Composição | REMOÇÃO DE FORRO DE GESSO, DE FORMA MANUAL, SEM REAPROVEITAMENTO. AF_12/2017 | m² | 4.15
97644 | SINAPI | Composição | REMOÇÃO DE PORTAS, DE FORMA MANUAL, SEM REAPROVEITAMENTO. AF_12/2017 | m² | 7.68
97645 | SINAPI | Composição | REMOÇÃO DE JANELAS, DE FORMA MANUAL, SEM REAPROVEITAMENTO. AF_12/2017 | m² | 28.42
97663 | SINAPI | Composição | REMOÇÃO DE LOUÇAS, DE FORMA MANUAL, SEM REAPROVEITAMENTO. AF_12/2017 | UN | 10.17
97666 | SINAPI | Composição | REMOÇÃO DE METAIS SANITÁRIOS, DE FORMA MANUAL, SEM REAPROVEITAMENTO. AF_12/2017 | UN | 7.41
97915 | SINAPI | Composição | TRANSPORTE COM CAMINHÃO BASCULANTE DE 6 M³, EM VIA URBANA PAVIMENTADA, ADICIONAL PARA DMT EXCEDENTE A 30 KM (UNIDADE: M3XKM). AF_07/2020 | M3XKM | 0.84
98555 | SINAPI | Composição | IMPERMEABILIZAÇÃO DE SUPERFÍCIE COM ARGAMASSA POLIMÉRICA / MEMBRANA ACRÍLICA, 3 DEMÃOS. AF_06/2018 | m² | 24.79
98689 | SINAPI | Composição | SOLEIRA EM GRANITO, LARGURA 15 CM, ESPESSURA 2,0 CM. AF_09/2020 | M | 97.53
99805 | SINAPI | Composição | LIMPEZA DE PISO CERÂMICO OU COM PEDRAS RÚSTICAS UTILIZANDO ÁCIDO MURIÁTICO. AF_04/2019 | m² | 8.91
99806 | SINAPI | Composição | LIMPEZA DE REVESTIMENTO CERÂMICO EM PAREDE COM PANO ÚMIDO AF_04/2019 | m² | 0.7
99811 | SINAPI | Composição | LIMPEZA DE CONTRAPISO COM VASSOURA A SECO. AF_04/2019 | m² | 2.9
00000442 | SINAPI | Insumo | PARAFUSO FRANCES M16 EM ACO GALVANIZADO, COMPRIMENTO = 45 MM, DIAMETRO = 16 MM, CABECA ABAULADA | UN | 4.52
00001322 | SINAPI | Insumo | CHAPA DE ACO FINA A QUENTE BITOLA MSG 16, E = 1,50 MM (12,00 KG/M2) | KG | 12.43
00001339 | SINAPI | Insumo | COLA A BASE DE RESINA SINTETICA PARA CHAPA DE LAMINADO MELAMINICO | KG | 40.32
00001379 | SINAPI | Insumo | CIMENTO PORTLAND COMPOSTO CP II-32 | KG | 0.55
00001381 | SINAPI | Insumo | ARGAMASSA COLANTE AC I PARA CERAMICAS | KG | 0.45
00003146 | SINAPI | Insumo | FITA VEDA ROSCA EM ROLOS DE 18 MM X 10 M (L X C) | UN | 3.66
00003148 | SINAPI | Insumo | FITA VEDA ROSCA EM ROLOS DE 18 MM X 50 M (L X C) | UN | 13.49
00003768 | SINAPI | Insumo | LIXA EM FOLHA PARA FERRO, NUMERO 150 | UN | 2.93
00004351 | SINAPI | Insumo | PARAFUSO NIQUELADO 3 1/2" COM ACABAMENTO CROMADO PARA FIXAR PECA SANITARIA, INCLUI PORCA CEGA, ARRUELA E BUCHA DE NYLON TAMANHO S-8 | UN | 11.01
00004384 | SINAPI | Insumo | PARAFUSO NIQUELADO COM ACABAMENTO CROMADO PARA FIXAR PECA SANITARIA, INCLUI PORCA CEGA, ARRUELA E BUCHA DE NYLON TAMANHO S-10 | UN | 14.85
00004791 | SINAPI | Insumo | ADESIVO ACRILICO/COLA DE CONTATO | KG | 26.82
00004823 | SINAPI | Insumo | MASSA PLASTICA PARA MARMORE/GRANITO | KG | 25.97
00005104 | SINAPI | Insumo | REBITE DE ALUMINIO VAZADO DE REPUXO, 3,2 X 8 MM (1KG = 1025 UNIDADES) | KG | 65.8
00005318 | SINAPI | Insumo | SOLVENTE DILUENTE A BASE DE AGUARRAS | L | 13.11
00006138 | SINAPI | Insumo | VEDACAO PVC, 100 MM, PARA SAIDA VASO SANITARIO | UN | 2.9
00007288 | SINAPI | Insumo | TINTA ESMALTE SINTETICO PREMIUM FOSCO | L | 28.85
00007334 | SINAPI | Insumo | ADITIVO ADESIVO LIQUIDO PARA ARGAMASSAS DE REVESTIMENTOS CIMENTICIOS | L | 11.69
00007568 | SINAPI | Insumo | BUCHA DE NYLON SEM ABA S10, COM PARAFUSO DE 6,10 X 65 MM EM ACO ZINCADO COM ROSCA SOBERBA, CABECA CHATA E FENDA PHILLIPS | UN | 0.98
00010432 | SINAPI | Insumo | MICTORIO SIFONADO LOUCA BRANCA SEM COMPLEMENTOS | UN | 254.02
00010842 | SINAPI | Insumo | PISO EM GRANITO, POLIDO, TIPO PRETO SAO GABRIEL/ TIJUCA OU OUTROS EQUIVALENTES DA REGIAO, FORMATO MENOR OU IGUAL A 3025 CM2, E= *2* CM | m² | 414.25
00011002 | SINAPI | Insumo | ELETRODO REVESTIDO AWS - E6013, DIAMETRO IGUAL A 2,50 MM | KG | 19.09
00011033 | SINAPI | Insumo | SUPORTE PARA CALHA DE 150 MM EM FERRO GALVANIZADO | UN | 7.85
00011186 | SINAPI | Insumo | ESPELHO CRISTAL E = 4 MM | m² | 233.15
00011686 | SINAPI | Insumo | CONJUNTO DE LIGACAO PARA BACIA SANITARIA EM PLASTICO BRANCO COM TUBO, CANOPLA E ANEL DE EXPANSAO (TUBO 1.1/2 '' X 20 CM) | UN | 11.16
00011753 | SINAPI | Insumo | REGISTRO PRESSAO BRUTO EM LATAO FORJADO, BITOLA 3/4 " (REF 1400) | UN | 26.27
00011795 | SINAPI | Insumo | GRANITO PARA BANCADA, POLIDO, TIPO ANDORINHA/ QUARTZ/ CASTELO/ CORUMBA OU OUTROS EQUIVALENTES DA REGIAO, E= *2,5* CM | m² | 573.58
00011964 | SINAPI | Insumo | PARAFUSO DE ACO TIPO CHUMBADOR PARABOLT, DIAMETRO 3/8", COMPRIMENTO 75 MM | UN | 1.57
00012613 | SINAPI | Insumo | TUBO DE DESCARGA PVC, PARA LIGACAO CAIXA DE DESCARGA - EMBUTIR, 40 MM X 150 CM | UN | 23.34
00012760 | SINAPI | Insumo | CHAPA ACO INOX AISI 304 NUMERO 4 (E = 6 MM), ACABAMENTO NUMERO 1 (LAMINADO A QUENTE, FOSCO) | m² | 1157.18
00013246 | SINAPI | Insumo | PARAFUSO DE FERRO POLIDO, SEXTAVADO, COM ROSCA INTEIRA, DIAMETRO 5/16", COMPRIMENTO 3/4", COM PORCA E ARRUELA LISA LEVE | UN | 0.29
00020232 | SINAPI | Insumo | SOLEIRA EM GRANITO, POLIDO, TIPO ANDORINHA/ QUARTZ/ CASTELO/ CORUMBA OU OUTROS EQUIVALENTES DA REGIAO, L= *15* CM, E= *2,0* CM | M | 80.06
00020259 | SINAPI | Insumo | PERFIL DE BORRACHA EPDM MACICO *12 X 15* MM PARA ESQUADRIAS | M | 13.3
00020262 | SINAPI | Insumo | SIFAO PLASTICO EXTENSIVEL UNIVERSAL, TIPO COPO | UN | 10.57
00021012 | SINAPI | Insumo | TUBO ACO GALVANIZADO COM COSTURA, CLASSE LEVE, DN 40 MM ( 1 1/2"), E = 3,00 MM, *3,48* KG/M (NBR 5580) | M | 75.46
00034357 | SINAPI | Insumo | REJUNTE CIMENTICIO, QUALQUER COR | KG | 2.64
00034618 | SINAPI | Insumo | CABO FLEXIVEL PVC 750 V, 3 CONDUTORES DE 1,5 MM2 | M | 7.62
00034721 | SINAPI | Insumo | PLACA DE SINALIZACAO EM CHAPA DE ALUMINIO COM PINTURA REFLETIVA, E = 2 MM | m² | 648
00036215 | SINAPI | Insumo | BANCO ARTICULADO PARA BANHO, EM ACO INOX POLIDO, 70* CM X 45* CM | UN | 705.64
00037329 | SINAPI | Insumo | REJUNTE EPOXI, QUALQUER COR | KG | 55.65
00037590 | SINAPI | Insumo | SUPORTE MAO-FRANCESA EM ACO, ABAS IGUAIS 30 CM, CAPACIDADE MINIMA 60 KG, BRANCO | UN | 20.2
00037595 | SINAPI | Insumo | ARGAMASSA COLANTE TIPO AC III | KG | 1.38
00037596 | SINAPI | Insumo | ARGAMASSA COLANTE TIPO AC III E | KG | 1.58
00038124 | SINAPI | Insumo | ESPUMA EXPANSIVA DE POLIURETANO, APLICACAO MANUAL - 500 ML | UN | 20.34
00038152 | SINAPI | Insumo | FECHADURA ROSETA REDONDA PARA PORTA EXTERNA, EM ACO INOX (MAQUINA, TESTA E CONTRA-TESTA) E EM ZAMAC (MACANETA, LINGUETA E TRINCOS) COM ACABAMENTO CROMADO, MAQUINA DE 55 MM, INCLUINDO CHAVE TIPO CILINDRO | CJ | 120.34
00038633 | SINAPI | Insumo | FURO PARA TORNEIRA OU OUTROS ACESSORIOS EM BANCADA DE MARMORE/ GRANITO OU OUTRO TIPO DE PEDRA NATURAL | UN | 13.86
00039428 | SINAPI | Insumo | PERFIL TABICA FECHADA, LISA, FORMATO Z, EM ACO GALVANIZADO NATURAL, LARGURA TOTAL NA HORIZONTAL *40* MM, PARA ESTRUTURA FORRO DRYWALL | M | 6.06
00039443 | SINAPI | Insumo | PARAFUSO DRY WALL, EM ACO ZINCADO, CABECA LENTILHA E PONTA BROCA (LB), LARGURA 4,2 MM, COMPRIMENTO 13 MM | UN | 0.16
00039961 | SINAPI | Insumo | SILICONE ACETICO USO GERAL INCOLOR 280 G | UN | 21.26
00040552 | SINAPI | Insumo | PARAFUSO, AUTO ATARRACHANTE, CABECA CHATA, FENDA SIMPLES, 1/4 (6,35 MM) X 25 MM | CENTO | 30.95
00040649 | SINAPI | Insumo | PISO EPOXI MULTILAYER, ESPESSURA *2* MM (INCLUSO EXECUCAO) | m² | 98.41
CM0045 | Próprio | Insumo | Assento plástico Monte Carlo AP.80.17 Deca | un | 181.95
CM0046 | Próprio | Insumo | Grelha de exaustão de plástico para duto flexível diâmetro 100mm, com lâminas inclinadas. Modelo de referência: Soler&Palau OTAM GR-100 | un | 16,11
CM0070 | Próprio | Insumo | Pastilha de porcelana 5,0x5,0cm, linha Engenharia, cor Boráx, fab. Atlas (ref.SG8414) | m² | 75.23
CM0121 | Próprio | Insumo | Grelha para ralo quadrado em aço inox AISI 304, fab. Tramontina, código 94535002, dimensões (comprimento x largura x altura) 100 x 100 x 4 mm | un | 8,04
CM0129 | Próprio | Insumo | Bacia sanitária, Linha Vogue Plus Conforto, cor branco gelo, código P. 510, fab. Deca | un | 644.9
CM0134 | Próprio | Insumo | Torneira para lavatório de mesa, cromada, fechamento automático, Decamatic Eco, Código 1173.C, fab. Deca | un | 244.5
CM0135 | Próprio | Insumo | Válvula de escoamento, cromada, cod.1601C, fab. Deca | un | 160.39
CM0137 | Próprio | Insumo | Ligação flexível de malha de aço 50cm, ref. 4607C 050, fab. Deca | un | 65,18
CM0139 | Próprio | Insumo | Bacia sanitária, cor branco gelo, linha Monte Carlo, código P.8.17, fab. Deca | un | 441.56
CM0143 | Próprio | Insumo | Torneira para lavatório de mesa com alavanca, cromada, fechamento automático, Linha Pressmatic Benefit, Código 00490706, fab. Docol | un | 829.9
CM0147 | Próprio | Insumo | Lavatório de semi-encaixe de louça, linha Monte Carlo, cor branco gelo, código L82, fab. Deca | un | 323.57
CM0152 | Próprio | Insumo | Cerâmica grês, 30x60cm, linha White Home, cor Idea Bianco Bold, fab. Portobello | m² | 41,68
CM0160 | Próprio | Insumo | Tanque de louça 40 litros para coluna, cor branco; fabricação Deca, código TQ.03 (tanque) cor branco gelo GE17 | un | 657.9
CM0161 | Próprio | Insumo | Coluna de louça para tanque TQ 03 fab. Deca, código CT25 | un | 99
CM0162 | Próprio | Insumo | Válvula de escoamento (sem ladrão), 1 ½”, ref. 1606 C, cromada, fab. Deca | un | 54.2
CM0163 | Próprio | Insumo | Torneira de parede uso geral com arejador, metálica com acabamento cromado, fab. Deca, Linha Standard, código 1154.C39 | un | 163.61
CM0169 | Próprio | Insumo | Solução hidrofugante à base de silano-siloxano Nitoprimer 40, fab. Anchortec Quartzolit | l | 39.82
CM0174 | Próprio | Insumo | Divisória sanitários e vestiários em laminado estrutural TS (maciço), branco, com e=10 mm, dupla face decorativa texturizada, modelo Alcoplac Normatizado, fab. Neocom, incluindo portas e conjunto de ferragens | m² | 953,48
CM0184 | Próprio | Insumo | Válvula para mictório de fechamento automático, fab. Deca, Linha Decamatic, código 2570 C, acabamento cromado | un | 527,76
CM0190 | Próprio | Insumo | Laminado melamínico, acabamento texturizado, cor branca, espessura 1,3mm, referência L190, fab. Fórmica | m² | 76,54
CM0205 | Próprio | Insumo | Eletrocalha perfurada, chapa mínima de 20, tipo "C", 50x50mm, fab. Mopa | m | 20,49
CM0261 | Próprio | Insumo | Plug macho 2P+T para tomada | un | 2,82
CM0597 | Próprio | Insumo | Barra de apoio curva lateral para lavatório 30cm, em tubo de alumínio e=2mm, Ø31,75mm, tratamento de superfície e pintura epóxi, na cor branca, fab. Leve Vida | un | 113,10
CM0598 | Próprio | Insumo | Barra de apoio reta 40cm, em tubo de alumínio e=2mm, Ø31,75mm, tratamento de superfície e pintura epóxi, na cor branca, fab. Leve Vida | un | 80,79
CM0645 | Próprio | Insumo | Anotação de Resposanbilidade Técnica (Faixa 3 - Tabela A - CONFEA) | vb | 233.94
CM0765 | Próprio | Insumo | Tubo de ligação para vaso sanitário, cromado, código 1968C, fabricação Deca | un | 35,85
CM0826 | Próprio | Insumo | Cabo Elétrico CC, 6mm², de cobre flexível, têmpera mole, encordoamento classe 5, isolação termofixa antichama sem chumbo, tensão de operação 1,8kV, temperatura de operação de 90°C (mínimo). Fabricação Prysmian linha Afumex Solar*. | m | 7,20
CM0861 | Próprio | Insumo | Grelha em alumínio extrudado anodizado 425 x 425 mm, ref. AGS-T (com contra-moldura), Trox do Brasil | un | 233,58
CM1044 | Próprio | Insumo | Fita plástica zebrada para demarcação de áreas, largura = 7 cm, sem adesivo | m | 0.16
CM1046 | Próprio | Insumo | Ligação flexivel trançado em aço inox 40cm Marca Esteves, modelo VLL 448 - ½” x40cm | un | 40,65
CM1048 | Próprio | Insumo | Lavatório, marca Deca, Modelo Vogue Plus, código L.51.17, cor branco | un | 389,90
CM1049 | Próprio | Insumo | Coluna suspensa para lavatório, cor branco, código CS.1.17 | un | 147,02
CM1275 | Próprio | Insumo | Piso vinílico autoportante em placas de 50x50cm, linha Square, Coleção Acoustic, cor cinza, ref. 24560032, fab. Tarkett | m² | 383.66
CM1305 | Próprio | Insumo | Barra de apoio tubular reta 40cm, Ø31,75mm e=2mm, em alumínio, cor polida, Linha Acessibilidade, fab. Leve Vida | un | 53,90
CM1311 | Próprio | Insumo | Grelha quadrada para ralo 15x15cm, em aço inox AISI 304, ref. 94535103, fab. Tramontina | un | 9.44
CM1312 | Próprio | Insumo | Tampa cega quadrada para ralo 15x15cm, em aço inox AISI 304 | un | 16.97
CM1363 | Próprio | Insumo | Ralo linear em alumínio com grelha, dimensões 46x900mm, com saída central vertical, anodizado fosco, fab. Sekabox / Sekapiso | un | 205.69
CM1386 | Próprio | Insumo | Ventilador helicocentrífugo com isolamento fono-absorvente, construído em material plástico, desmontável, motor regulável 60 Hz, 220V, potência 37W, rotação 2335rpm, vazão em descarga livre 265m³/h, nível de pressão sonora 27 dB(A), diâmetro do duto 100mm, peso 5,4kg, incluindo comporta anti-retorno, acoplamento para duto retangular, damper regulador de vazão, flanges e juntas de borrachas (admissão e saída) e suporte para instalação no entreforro. Modelo de referência: Soler&Palau OTAM TD-250/100 Silent + MCA+MAR | un | 436.27
CM1457 | Próprio | Insumo | Válvula de descarga antivandalismo 1 1/2", 4900.C.DUO.PRO, fabricação Deca | un | 317,80
CM1474 | Próprio | Insumo | Adesivo de tack pemanente, para piso vinílico autoportante. Fab. Tarkett, ref. Tackfix | kg | 38,32
CM1533 | Próprio | Insumo | Assento plástico Vogue Plus AP.50.17 Deca | un | 98,77
CM1661 | Próprio | Insumo | Luminária circular de embutir, com difusor translúcido recuado, refletor multifacetado em alumínio anodizado alto brilho LED EF45-E12000840, cor alumínio - Lumicenter LED Solution | un | 418,87
CM1662 | Próprio | Insumo | Campainha de sinalização de emergência com acionador e sinaleira de porta para PCD - GRA branco. | un | 1.251,61
CM1663 | Próprio | Insumo | G1 - Grelha de exaustão, dimensões 225x125mm, aletas fixas e horizontais, fabricada com perfis de alumínio extrudado, anodizado, na cor natural, incluindo registro de lâminas opostas e dupla deflexão. Modelo de referência: TROX AR/A | un | 41,96
CM1668 | Próprio | Insumo | Duto flexível #100 para ventilação ou exaustão, fabricado em alumínio e poliéster com espiral de arame de aço bronzeado, anticorrosivo e indeformável. Modelo de referência: Multivac Aludec 60 CO2 | m | 55,98
CM1669 | Próprio | Insumo | Tampão Esgoto Simples T33 Ferro Fundido 52x42cm | un | 121,47
CM1674 | Próprio | Insumo | Sifão regulável com tubo de saída corrugável 1x1.1/2", VSM 182, fabricação Esteves | un | 134.2
CM1675 | Próprio | Insumo | Sifão com tubo extensivo cromado 1x1/2", fabricação Astra | un | 27,80
CM1681 | Próprio | Insumo | Porta objetos em laminado melamínico (0,15 x 0,4 cm), cor Polar L190, linha Alcoplac Normatizado, Fab. Neocom | un | 386,50
CM1682 | Próprio | Insumo | Cabide para divisória, em inox escovado, linha Alcoplac Normatizado, Fab. Neocom | un | 158,90
CM1683 | Próprio | Insumo | Suporte de parede para corrimão em aço inox | un | 15,30
CM1684 | Próprio | Insumo | Tubo de aço inox 304, e=1,5mm, Ø1.1/2 (3,81cm) | m | 130
CM1685 | Próprio | Insumo | Curva de aço inox diametro 1.1/2" | un | 24,15
CM1686 | Próprio | Insumo | Vidro temperado laminado de segurança 10mm incolor | m² | 216,48
CM1687 | Próprio | Insumo | Suporte para corrimão, redondo com pino 1/2" P/ tubo 2" - com parafusos e buchas | un | 7,06
CM1688 | Próprio | Insumo | Curva de aço galvanizado 1 1/2" | un | 28,11
CM1690 | Próprio | Insumo | Argamassa autonivelante de secagem rápida para posterior aplicação de pisos vinílicos - uso interno - Tarkomassa | kg | 4,65
CM1808 | Próprio | Insumo | Duto em chapa de aço galvanizado #24 (espessura de parede 0,65mm), grau B, com revestimento de 250g/m² de zinco, conforme ABNT NBR 7008, incluindo junta TDC, tirantes, reforços e suportes, conforme ABNT 16401. | m² | 68,25
CM1809 | Próprio | Insumo | Grelha de exaustão, dimensões 325x225mm, aletas fixas e horizontais, fabricada com perfis de alumínio extrudado, anodizado, na cor natural, incluindo registro de lâminas opostas e dupla deflexão. Modelo de referência: TROX AR/AG | un | 104,54
CM1810 | Próprio | Insumo | Acabamento cromado para registro de gaveta ou pressão com mecanismo 1/2 volta, ref. Deca, Linha Flex Plus 4916.C21.PQ | un | 119.06
CM1812 | Próprio | Insumo | Porcelanato cinza claro 60x60cm, acabamento natural, ref. Eliane, Linha Minimum, cor cimento | m² | 124.93
CM1814 | Próprio | Insumo | Rodapé em porcelanato 14,5x60cm, acabamento natural, ref. Eliane, Linha Minimum, cor cimento | m | 47.56

## Marcas e Modelos
P. Execução: |  | Objeto: Reforma para adequações de acessibilidade nas áreas internas do edifício da PJ do Paranoá |  | Licitação:
A |  | Local: Quadra 4, Conjunto B, Lote 1, Grandes Áreas - Paranoá - Brasília / DF |  | B
P. Validade: |  | Razão Social: |  | Data:
C |  | D |  | 1899-12-31
P. Garantia: |  | CNPJ: |  | Telefone:
F |  | G |  | H
Planilha de Marcas e Modelos
Revestimento |  |  | Referência Comercial |  |  | Produto ofertado
Forro |  | Descrição | Marca | Modelo/código | Cor | Marca | Modelo
1 | Pintura branca | Pintura acrílica | Coral | interiores e exteriores | Branco neve
Parede |  | Descrição | Marca | Modelo/código | Cor | Marca | Modelo
1 | Laminado melamínico | Acabamento texturizado (TX), espessura 1,3mm | Fórmica | L 190 | Polar
2 | Adesivo de contato | Adesivo a base de borracha de policloropreno | Fórmica | Cola de contato | -
3 | Pastilha bege | Pastilha cerâmica, dimensões 5x5cm, produto telado em 30,65x30,65cm; | Atlas | Linha Engenharia, código SG8414 | Bórax
Absorção de água (%AA) =<0,5;
Resistência à abrasão superficial (PEI) = NA
4 | Cerâmica branca | Cerâmica grês, dimensões 30x60 cm; | Portobello | Linha White Home, código 97745E | Bianco Bold
Absorção de água (%AA) = entre 0,5 a 3;
Resistência à abrasão superficial (PEI) = III
5 | Pintura branca | Pintura acrílica | Coral | interiores e exteriores | Branco
6 | Pintura preta | Pintura acrílica | Coral | interiores e exteriores | Preta
7 | Pintura amarela | Pintura acrílica | Coral | interiores e exteriores | Amarela
8 | Argamassa de assentamento | Argamassa especial | Portokoll | Superflex AC III | Branco
9 | Argamassa de rejuntamento | Rejuntamento cimentício colorido, de acabamento superfino. Resinado, siliconado e antimofo. | Quartzolit | Rejuntamento colorido para porcelanatos e cerâmicas | A definir
10 | Textura Graffiato | Granulação alta - Grânulos grandes; efeito rústico; hidrorrepelente e vários tipos de efeitos; multi superfícies | Coral | Textura Rústica | Branco neve
Piso | Piso | Descrição | Marca | Modelo/código | Cor | Marca | Modelo
1 | Porcelanato cinza | Acabamento natural, dimensões 60x60cm; | Eliane | Linha Minimum código 8021651 | Cimento
Absorção de água (%AA)= 0,1;
Resistência à abrasão profunda (mm³) 175
2 | Argamassa de assentamento | Argamassa Especial para mármores e pedras naturais | PortoKoll | AC II | -
3 | Argamassa de rejuntamento | Argamassa de rejuntamento colorido para porcelanatos e cerâmicas | Quartzolit | - | A definir
4 | Piso vinílico cinza | Dimensões 50x50cm; | Tarkett | Linha Square, Coleção acoustic, Código 24560032 | Cinza
Espessura total mínima: 4,5mm - EN 428;
Espessura mínima da capa de uso (camada de desgaste): 0,8mm - EN 429;
Resistência à abrasão: Classe T - EN 660-2;
Classificação / Tráfego comercial: Classe 34 - EN 685;
Peso: 5,195 kg/m² - EN 430;
Resistência à abrasão: Classe T;
Absorção do som ao impacto: até 15dB - EN ISO 717-2.
5 | Adesivo | Adesivo de tack permanente | Tarkett | Tackfix | -
Rodapé | Rodapé | Descrição | Marca | Modelo/código | Cor | Marca | Modelo
1 | Porcelanato cinza | Acabamento natural, dimensões 14,5x60cm | Eliane | Linha Minimum código 8033328 | Cimento
Soleira | Soleira | Descrição | Marca | Modelo/código | Cor | Marca | Modelo
1 | Granito Bege | Acabamento polido, espessura 2cm, largura conforme espessura das paredes | - | Bege ipanema | bege
2 | Argamassa de assentamento | Argamassa Especial Mármores e Pedras naturais | PortoKoll | AC II | -
3 | Argamassa de rejuntamento | Rejuntamento colorido para porcelanatos e cerâmicas | Quartzolit | P-Flex tipo II | A definir
Mão francesa e batente (PM) | Mãos francesas e Batentes (PM) | Descrição | Marca | Modelo/código | Cor | Marca | Modelo
1 | Pintura Esmalte | Tinta esmalte para metais, acabamento acetinado | Coral | - | Branco
Corrimãos | Corrimãos | Descrição | Marca | Modelo/código | Cor | Marca | Modelo
1 | Pintura Esmalte | Tinta esmalte para metais, acabamento acetinado | Coral | - | Cinza
2 | Pintura Esmalte | Tinta esmalte para metais, acabamento acetinado | Coral | - | Branco, conforme cor existente no local
Sanitários e vestiários |  | Louças, Metais e Acessórios Sanitários | Referência Comercial |  |  | Produto ofertado
Peça | Peça | Descrição | Marca | Modelo/código | Cor | Marca | Modelo
1 | Lavatório de semi-encaixe (padrão) | Lavatório de semi-encaixe, fixado sobre a bancada | Deca | Linha Monte Carlo, L82.17 | Branco
2 | Lavatório com coluna suspensa (PCD) | Lavatório com coluna suspensa | Deca | Vogue Plus, L.51.17 | Branco
3 | Coluna para lavatório (PCD) | Coluna suspensa | Deca | CS.1.17 | Branco
4 | Válvula de escoamento (padrão e PCD) | Acabamento cromado | Deca | 1601 C | -
5 | Sifão (padrão) | Regulável com tubo de saída corrugável 1x1½” | Esteves | VSM 182 | -
6 | Sifão (PCD) | Tubo extensivo cromado | Astra | 1x1½” | -
7 | Torneira de mesa (padrão) | Torneira de mesa, acabamento cromado, fechamento automático, fixada no lavatório | Deca | Linha Decamatic Eco, Código 1173.C | -
8 | Torneira com alavanca (PCD) | Torneira de mesa, fixada no lavatório. Acionamento hidromecânico com leve pressão na alavanca, fechamento automático em aproximadamente 6 segundos, arejador embutido e registro regulador de vazão | Docol | Linha Pressmatic Benefit, 00490706 | -
9 | Ligação flexivel (padrão) | Trançado de aço inox ½” x40cm | Esteves | VLL 448 | -
10 | Ligação flexivel (PCD) | Malha de aço 50cm | Deca | 4607C 050 | -
11 | Bacia sanitária (padrão) | Em louça, aparafusada no piso | Deca | Linha Monte Carlo/ P.8.17 | Branco
12 | Bacia sanitária (PCD) | Aparafusada no piso | Deca | Vogue Plus Conforto sem abertura frontal, P.510.17 | Branca
13 | Assento para bacia sanitária (padrão) | Plástico com, com fixação de parafusos e fixadores de plástico | Deca | Linha Monte Carlo AP. 80.17 | Branco
14 | Assento para bacia sanitária (PCD) | Plástico com, com fixação de parafusos e fixadores de plástico | Deca | Vogue Plus AP.50.17 | Branco
15 | Tubo de ligação (padrão e PCD) | Para bacia sanitária, acabamento cromado | Deca | 1968.C | -
16 | Anel de vedação (padrão e PCD) | Para saída de bacia sanitária, d=100mm | Deca | Linha DECANEL, AV 90.01 | -
17 | Válvula de descarga | Acabamento cromado, duplo acionamento, antivandalismo 1 1/2” | Deca | Linha Hidra Duo Pro 2545.C.112PRO e 4900.C.DUO.PRO | -
18 | Mictórios | Com sifão integrado, suspenso, aparafusado à parede | Deca | M 715.17 | Branco
19 | Válvula para mictório | Acabamento cromado, fechamento automático | Deca | 2570 C | -
20 | Ligação flexivel | Trançado em aço inox 1/2” x40cm | Esteves | VLL 448 | -
21 | Registro de gaveta 3/4" | - | Deca | 4509202 | -
22 | Acabamento de registro de gaveta 3/4" | Acabamento cromado | Deca | Linha Flex, 4900.C20.PQ | -
23 | Registro de gaveta 1 1/2" | - | Deca | 4509502 | -
24 | Acabamento de registro de gaveta 1 1/2" | Acabamento cromado | Deca | Linha Flex, 4900.C20.GD | -
25 | Registro de pressão 3/4" (padrão e PCD) | - | Deca | 4416202 | -
26 | Acabamento de registro de pressão 3/4" (padrão) | Acabamento cromado | Deca | Linha Flex, 4900.C20.PQ | -
27 | Acabamento de registro de pressão 3/4" (PCD) | Acabamento cromado, com mecanismo de 1/2 volta | Deca | Linha Flex Plus, 4916.C21.PQ | -
28 | Tampa de ralo 15x15cm | Quadrado em aço inox AISI 304 | Tramontina | 94535103 | -
29 | Tampa de ralo 10x10cm | Quadrado em aço inox AISI 304 | Tramontina | 94535002 | -
30 | Tampa de ralo cega 15x15cm | Quadrada em aço inox AISI 304 | Tramontina | 291702-41 | -
31 | Tampa de ralo linear | Em alumínio, com sistema abre e fecha, 46x900 mm | Sekapiso | Abreseka | Anodizado fosco
32 | Espelho cristal | Espessura de 4mm, bordas lapidadas, fixação fita dupla face | - | - | -
33 | Cabide para divisória | Em inox escovado para divisória TS | Neocom | Alcoplac Normatizado | Inox escovado
34 | Porta objetos | Em laminado melamínico, no padrão das divisórias | Neocom | Alcoplac Normatizado | Polar L190
35 | Torneira de parede | Acabamento cromado, para uso geral, com arejador | Deca | Linha Standard, 1154.C39 | -
36 | Mão francesa 20x25cm | Metálica, reforçada, acabamento em pintura esmalte, suporte mínimo de 150kg | Azamar | - | Branco
37 | Barra de apoio 80cm | Barra de apoio reta, em tubo de alumínio com espessura de 2 mm no diâmetro de 31,75mm, tratamento de superfície e pintura epóxi | Levevida | - | Polida
38 | Barra de apoio 70cm | Barra de apoio reta, em tubo de alumínio com espessura de 2 mm no diâmetro de 31,75mm, tratamento de superfície e pintura epóxi | Levevida | - | Polida
39 | Barra de apoio 40cm | Barra de apoio reta, em tubo de alumínio com espessura de 2 mm no diâmetro de 31,75mm, tratamento de superfície e pintura epóxi | Levevida | - | Polida
40 | Barras de apoio curva 30cm | Barra de apoio curva lateral, em tubo de alumínio com espessura de 2 mm no diâmetro de 31,75mm, tratamento de superfície e pintura epóxi | Levevida | - | Polida
41 | Barra de apoio em L 70x80cm | Barra de apoio em L, em tubo de alumínio com espessura de 2 mm no diâmetro de 31,75mm, tratamento de superfície e pintura epóxi | Levevida | - | Polida
42 | Ducha | Ducha de parede, 220V/5500W, com ducha manual instalada | Lorenzetti | Maxi Banho Ultra | Branco
43 | Banco (PCD) | Banco articulado para banho, em polietileno, esp. 30mm, com sistema de travamento vertical, dim. 700x450m | Levevida | - | Branco natural
Bancadas |  | Descrição | Marca | Modelo/código | Cor | Marca | Modelo
1 |  | Granito com acabamento polido, espessura 2cm | - | Granito branco Itaúnas | -
DML |  | Louças, Metais e Acessórios Sanitários | Referência Comercial |  |  | Produto ofertado
Peça | Peça | Descrição | Marca | Modelo/código | Cor | Marca | Modelo
1 | Mão francesa 20x30cm | Metálica, reforçada, acabamento em pintura esmalte, suporte mínimo de 220kg | Azamar | - | Branco
2 | Tanque | Tanque em louça, 40L com coluna, aparafusado na parede | Deca | TQ.03 e CT25 | Branco gelo G17
3 | válvula de escoamento | Válvula sem ladrão, 1 ½”, acabamento cromado | Deca | 1606 C, | -
4 | Sifão | Sifão sanfonado de PVC | - | - | -
Bancadas e Prateleiras |  | Descrição | Marca | Modelo/código | Cor | Marca | Modelo
1 |  | Granito com acabamento polido, espessura 2cm | - | Granito preto São Gabriel | -
Portas em Madeira e Portas de Box em TS (PN) |  |  | Referência Comercial |  |  | Produto ofertado
Portas em Madeira | Peça | Descrição | Marca | Dimensões | Cor | Marca | Modelo
1 | PM1 | Folha única | - | 0,85x2,10m | -
2 | PM1A | Folha única, com grelha. | - | 0,85x2,10m | -
3 | PM1B | Folha única, com grelha, sem maçaneta, com barra de apoio de 40cm e controle digital de acesso | - | 0,85x2,10m | -
4 | PM2 | Folha única, com grelha e barra de apoio de 40cm | - | 0,90x2,10m | -
Portas de Box em TS (PN) | Peça | Descrição | Marca | Dimensões | Cor | Marca | Modelo
1 | PN1 | Folha única, laminado melamínico estrutural 10mm dupla face, à prova d'água, no padrão das divisórias | - | 0,70x1,95m | -
2 | PN2 | Folha única, laminado melamínico estrutural 10mm dupla face, à prova d'água, no padrão das divisórias | - | 0,80x1,95m | -
Revestimento | Peça | Descrição | Marca | Dimensões | Cor | Marca | Modelo
1 | PM | Laminado melamínico texturizado | Fórmica | L190 Polar
2 | PN | Laminado melamínico texturizado | Fórmica | L190 Polar
Fechadura | Peça | Descrição | Marca | Dimensões | Cor | Marca | Modelo
1 | PM | Acabamento cromado acetinado | Papaiz | MZ 340
2 | PN | Sistema lingueta deslizante, em nylon reforçado com vibra de vidro, à prova d'água, com fechamento em policarbonato.Com sinalização livre/ocupado, puxadores anatômicos e sistema antifurto (sem fixações aparentes). | Neocom | Alcoplac Normatizado
Dobradiça | Peça | Descrição | Marca | Dimensões | Cor | Marca | Modelo
1 | PM | Dobradiças médias com pino e bolas em latão, dimensões 31/2x3” | Papaiz | 1296 aço inox
2 | PN | Dobradiças automáticas, em liga especial de alumínio anodizado, com abertura permanente de 10º nas portas | Neocom | Alcoplac Normatizado
Grelha para porta | Peça | Descrição | Marca | Dimensões | Cor | Marca | Modelo
1 | PM | Aletas fixas horizontais com formato V, fabricada com perfis de alumínio extrudado, anodizado, na cor natural, incluindo contra-moldura. | Trox | AGS-T 425x425
Divisórias Sanitárias |  |  | Referência Comercial |  |  | Produto ofertado
Peça | Peça | Descrição | Marca | Modelo/código | Cor | Marca | Modelo
1 | Painel | Laminado melamínico estrutural 10mm, à prova d'água, com acabamento texturizado dupla face | Neocom | Alcoplac Normatizado | -
2 | Revestimento | Laminado melamínico texturizado | Fórmica | L190 | Polar
3 | Montantes | Perfis estruturais de alumínio, liga 6063, têmpera T6, com encaixe para o laminado estrutural. Acabamento superior com tampas em nylon contendo batedores, evitando impacto direto da porta com o batente (alisar). | Neocom | Alcoplac Normatizado | Anodizado fosco
4 | Fixadores | Em liga especial de alumínio e parafusos em aço inox. | Neocom | Alcoplac Normatizado | Anodizado fosco
Forro |  |  | Referência Comercial |  |  | Produto ofertado
Peça | Descrição | Descrição | Marca | Modelo/código | Cor | Marca | Modelo
1 | Gesso acartonado | Forro em placas de gesso acartonado | Knauf | Tipo Tetos, código D112 Unidirecional | -
Elétrica e Luminotécnica |  |  | Referência Comercial |  |  | Produto ofertado
Luminária | Descrição | Descrição | Marca | Modelo/código | Cor | Marca | Modelo
1 | Luminária circular de embutir | Difusor translúcido recuado. Refletor multifacetado em alumínio anodizado alto brilho | LED | EF45-E12000840 | Alumínio.
2 | Chicote para ligação | Em cabo 1x3#1,5mm² 70°C 450/750V, 1,5m | Prysmian | PP Cordplast | -
3 | Plugue | 10A/250V padrão brasileiro (ABNT NBR 14136), três pólos, saída axial | Legrand | 1763021 | -
4 | Tomada fêmea | 10A/250V padrão brasileiro (ABNT NBR 14136), três pólos, corpo/fundo colorido | Injetel/ WEG | Tradicional 43011N1 | Preto
Pontos de tomada e interruptor | Descrição | Descrição | Marca | Modelo/código | Cor | Marca | Modelo
1 | Suporte 4x2" | Suporte para até 3 módulos | Pial | Nereya 6632 99 | Branco
2 | Espelho 4x2" | Espelho de 3 postos | Pial | Nereya 6632 60 | Branco
3 | Módulo de tomada 10A | ABNT NBR 14136 | Pial | Nereya 6630 52 | Branco
4 | Módulo de tomada 20A | ABNT NBR 14136 | Pial | Nereya 6630 57 | Branco
5 | Módulo de tomada cego | ABNT NBR 14136 | Pial | Nereya 6632 96 | Branco
6 | Módulo de interruptor simples | Módulo de interruptor simples | Pial | Nereya 6630 15 | Branco
Campainha de emergência | Descrição | Descrição | Marca | Modelo/código | Cor | Marca | Modelo
1 | Campainha de sinalização de emergência | Acionador e sinaleira de porta para PCD | GRA | - | Branco
Eletrodutos e cabos | Descrição | Descrição | Marca | Modelo/código | Cor | Marca | Modelo
1 | Eletroduto para instalação aparente | Em PVC rígido em termoplástico antichama RAL-7035 | Cemar | Condumulti | Cinza claro
2 | Eletroduto flexível | Em PVC antichama, flexível corrugado. Resistência à compressão de 320N/5cm. | Cemar | - | -
3 | Cabo elétrico unipolar | Em cobre flexível, têmpera mole, encordoamento classe 5, isolação em dupla camada de PVC sem chumbo tipo antichama 70°C 450/750V | Prysmian | Superastic Flex | Diversas
Exaustão mecânica |  |  | Referência Comercial |  |  | Produto ofertado
Ventiladores | Descrição | Descrição | Marca | Modelo/código | Cor | Marca | Modelo
1 |  | Ventilador helicocentrífugo com isolamento fono-absorvente, construído em material plástico, desmontável, motor regulável 60 Hz, 220V, potência 245W, rotação 2775rpm, vazão em descarga livre 1060m³/h, nível de pressão sonora 31 dB(A), diâmetro do duto 250mm, peso 20kg, incluindo comporta anti-retorno, acoplamento para duto retangular, damper regulador de vazão, flanges e juntas de borrachas (admissão e saída) e suporte para instalação no entreforro. | Soler&Palau OTAM | TD-1300/250 Silent + MCA+MAR | -
2 |  | Ventilador helicocentrífugo com isolamento fono-absorvente, construído em material plástico, desmontável, motor regulável 60 Hz, 220V, potência 43W, rotação 2570rpm, vazão em descarga livre 395m³/h, nível de pressão sonora 23 dB (A), diâmetro do duto 125mm, peso 5kg, incluindo comporta anti-retorno, acoplamento para duto retangular, damper regulador de vazão, flanges e juntas de borrachas (admissão e saída) e suporte para instalação no entreforro. | Soler&Palau OTAM | TD-350/125 Silent + MCA+MAR | -
3 |  | Ventilador helicocentrífugo com isolamento fono-absorvente, construído em material plástico, desmontável, motor regulável 60 Hz, 220V, potência 37W, rotação 2540rpm, vazão em descarga livre 265m³/h, nível de pressão sonora 27 dB (A), diâmetro do duto 100mm, peso 5,4kg, incluindo comporta anti-retorno, acoplamento para duto retangular, damper regulador de vazão, flanges e juntas de borrachas (admissão e saída) e suporte para instalação no entreforro. | Soler&Palau OTAM | TD-250/100 Silent + MCA+MAR | -
Grelhas | Descrição | Descrição | Marca | Modelo/código | Cor | Marca | Modelo
1 |  | Grelha de exaustão, aletas fixas e horizontais, fabricada com perfis de alumínio extrudado, anodizado, incluindo registro de lâminas opostas e dupla deflexão. | TROX | AR/AG 225x125mm | natural
2 |  | Grelha de exaustão, aletas fixas e horizontais, fabricada com perfis de alumínio extrudado, anodizado, na cor natural, incluindo registro de lâminas opostas e dupla deflexão. | TROX | AR/AG 225x225mm | natural
3 |  | Grelha de exaustão de plástico para duto flexível diâmetro 100mm, com lâminas inclinadas. | Soler&Palau OTAM | GR-100 | -
Dutos | Descrição | Descrição | Marca | Modelo/código | Cor | Marca | Modelo
1 |  | Dutos de ar condicionado (ar exterior, retorno e exaustão) em espuma rígida de poliuretano com revestimento em alumínio nas superfícies internas e externas, nas dimensões internas indicadas em projeto, painéis com densidade de 42kg/m³, espessura 20mm, construído conforme orientação do fabricante, incluindo visitas pré-fabricadas (portas de inspeção) a cada 7 metros de trecho reto ou após curvas, perfis de união, baioneta, canto de reforço, canto de acabamento, perfis, barras de reforço, colarinhos, cola adesiva, massa de vedação, etc., com utilização das ferramentas bancada, facas especiais, punhos, marcadores de fita, caneta de nylon, aplicador de fita, alicate de bico, esquadro, estilete, martela de borracha, esquadros, vincadeira, compasso, cortador de colarinho, régua, etc. | Multivac | MPU | -
2 |  | Duto flexível para ventilação ou exaustão, fabricado em alumínio e poliéster com espiral de arame de aço bronzeado, anticorrosivo e indeformável. | Multivac | Aludec 60 CO2 | -
Instalações de água fria e esgoto |  |  | Referência Comercial |  |  | Produto ofertado
Tubulação de água e esgoto | Descrição | Descrição | Marca | Modelo/código | Cor | Marca | Modelo
1 |  | Tubos e conexões em PVC rígido soldável para distribuição de água fria | Tigre | - | Marrom
2 |  | Tubos e conexões em PVC soldável para esgoto | Tigre | Série Normal | Branco
Impermeabilizações e tratamentos |  |  | Referência Comercial |  |  | Produto ofertado
Item | Descrição | Descrição | Marca | Modelo/código | Cor | Marca | Modelo
1 |  | Revestimento impermeabilizante, semi-flexível, bicomponente, à base de cimentos especiais, aditivos minerais e polímeros impermeabilizantes. Estanqueidade a pressão negativa: 0,1 Mpa; estanqueidade a pressão positiva: 0,6 Mpa; resistência à aderência no concreto (método de ensaio NBR 13528): mínimo 0,3 Mpa; resistência à aderência em alvenaria (método de ensaio NBR 13528): mínimo 0,3 Mpa. | Viapol | Viaplus 10000 | Piso de áreas molhadas
2 |  | Solução hidrofugante. Base de silano-siloxano oligomérico, disperso em solvente orgânico, monocomponente. | Anchortec Quartzolit | Nitoprimer 40 | Peças de granito
Revestimento Multicamadas (Revestimento de Alto Desempenho - RAD) |  |  | Referência Comercial |  |  | Produto ofertado
Item | Descrição | Descrição | Marca | Modelo/código | Cor | Marca | Modelo
1 | Desengraxante químico | Para a limpeza e preparo das superfícies. Detergente concentrado; solvente natural e ácido orgânico, solúvel em água, pH: (Solução 1%): 2,40-3,00; alto poder desengraxante, capacidade de atacar levemente a superfície, abrindo os poros. | Solepoxy | Soleclean A/C | *******
2 | Massa Epóxi (tipo clay) | Para a regularização de camadas finas e tratamentos de juntas de dilatação e bordas. Alta resistência à compressão: mínimo de 79 Mpa; Resistência a flexão: mínimo de 26 Mpa; Alta resistência à abrasão e química; Baixa permeabilidade: absorção de água mínimo de 0,2%; Consistência modelável; Não inflamável, não tóxico. | Solepoxy | Solemass Epoxi | *******
3 | Argamassa Epóxi | Regularização de camadas grossas Tratamentos de juntas de dilatação e bordas 40 Mpa; Composta de resina epoxi 100% sólidos, VOC Free, endurecedor reativo e cargas minerais (quartzo selecionado); Massa específica 2,0 ± 0,05 (g/cm3); Resistência a compressão 50 Mpa ( 6 horas) - 72 Mpa (24 horas) - 79 MPa (7dias); Resistência a flexão 26 MPa; Absorção de água 0,2 (%); Módulo de elasticidade 13.000 MPa. | Solepoxy | Argamassa Epóxi - 40 Mpa | *******
4 | Argamassa Uretano | Regularização de camadas grossas. Argamassa uretânica cimentícia, composta de resina uretano, sem solvente (VOC Free); endurecedor e cargas minerais (quartzo selecionado); cura rápida e sem retração; Massa específica: 2,10± 0,05 (g/cm3); Resistência a compressão: 70 N/mm² - ABNT 14050; Resistência de arrancamento 3,0 MPa ASTM D 4542 | Solepoxy | Argamassa UT Crete | *******
5 | Primer | Locais que receberão o revestimento multicamadas. Primer Epóxi à base d’água de alta penetração | Solepoxy | Soleprimer | *******
6 | Piso | Revestimento de alto desempenho (multicamadas ou Multilayer); Espessura: 4mm; Alta resistência à compressão, à abrasão e química; Baixa permeabilidade; Massa específica 1,7± 0,05 g/cm³; Resistência a compressão mínimo de 79 N/mm², Resistência a flexão mínimo de 26 MPa; Resistência a abrasão mínimo de 0.15g; Resistência de arrancamento 3.0 MPa | Solepoxy | SOLEDUR QP H 4 LS EP | Vagas de estacionamento: cinza claro monocromático (pintura com 2 demãos de SOLEPAINT LS EP); Textura lisa ( tipo casca de laranja)
7 |  |  | Solepoxy | SOLEDUR QP H 4 AD EP | Circulação de veículos: Cinza claro monocromático (pintura com 2 demãos de SOLEPAINT AD EP. Nas áreas de curvas: 3 demãos de SOLEPAINT AD EP); Textura semi-rugosa (antiderrapante)
8 | Pintura | Pintura 100% sólida e de alta espessura, aplicada em duas camadas; composição: resinas epóxi pigmentadas, endurecedores e adição de cargas minerais de alta pureza; VOC Free; Alta resistência a abrasão e compressão (formulação específica para pisos); Alto poder de aderência ao substrato de concreto/ argamassa; Resistência a solventes, óleo, graxas, ácidos e bases leves; Alto poder de cobertura, espessura aproximada de 250 a 300 micras em duas demãos; Massa específica de 1,5± 0,05 g/cm³; Resistência a compressão 61,2 MPa; Resistência a abrasão 0,15 g; Resist. de arrancamento 3,55 MPa. | Solepoxy | SOLEPAINT LS EP | Pintura de vagas, faixas sinalizadoras, demarcação de segurança: cinza claro monocromático; Textura lisa ( tipo casca de laranja)
9 |  |  | Solepoxy | SOLEPAINT AD EP | Pintura área de circulação de veículos: cinza claro monocromático; Textura antiderrapante
10 | Tachões bidirecionais | Dimensão: 25x15x5cm Peso:2,6kg Capacidade:15 toneladas Proposção de cola:5 peças/kg | Safe Park | ******* | Amarelo e branco
11 | Selante de Poliuretano | Para as juntas de dilatação Selante elástico à base de poliuretano para juntas verticais e tampas | Sika | Sikaflex Construction | Cinza claro

## Composição de BDI
P. Execução: |  | Objeto: Reforma para adequações de acessibilidade nas áreas internas do edifício da PJ do Paranoá | Licitação:
A |  | Local: Quadra 4, Conjunto B, Lote 1, Grandes Áreas - Paranoá - Brasília / DF | B
P. Validade: |  | Razão Social: | Data:
C |  | D | 1899-12-31
P. Garantia: |  | CNPJ: | Telefone:
F |  | G | E
Composição de BDI
Item | Discriminação |  | %
Grupo A | % em relação ao custo direto CD
A1 | Despesas Indiretas |  | 15.74%
a1 | Administração Central |  | 4%
a2 | Seguro + garantia |  | 0.8%
a3 | Risco |  | 1.27%
a4 | Despesa Financeira |  | 1.23%
a5 | Lucro |  | 8.44%
Grupo B | % em relação ao valor total VT
B1 | Tributos |  | 4.65%
| Pis |  | 0.65%
| Cofins |  | 3%
| ISS (2% após desconto das mercadorias aplicadas) |  | 1%
BDI | BDI = [(((1+(a1+a2+a3))*(1+a4)*(1+a5)))/(1-B1)-1] |  | 22.12%

## Composição de Encargos Sociais
P. Execução: |  | Objeto: Reforma para adequações de acessibilidade nas áreas internas do edifício da PJ do Paranoá | Licitação:
A |  | Local: Quadra 4, Conjunto B, Lote 1, Grandes Áreas - Paranoá - Brasília / DF | B
P. Validade: |  | Razão Social: | Data:
C |  | D | 1899-12-31
P. Garantia: |  | CNPJ: | Telefone:
F |  | G | H
Composição de Encargos Sociais
Item | Discriminação |  | %
GRUPO A
A1 | INSS |  | 20%
A2 | SESI |  | 1.5%
A3 | SENAI |  | 1%
A4 | INCRA |  | 0.2%
A5 | SEBRAE |  | 0.6%
A6 | Salário-Educação |  | 2.5%
A7 | Seguro Contra Acidentes Trabalho |  | 3%
A8 | Fundo de Garantia por Tempo de Serviços |  | 8%
A9 | SECONCI |  | 1%
A | Total dos Encargos Sociais Básicos |  | 37.8%
GRUPO B
B1 | Repouso Semanal Remunerado |  | 17.75%
B2 | Feriados |  | 3.41%
B3 | Auxílio-enfermidade |  | 0.86%
B4 | 13º Salário |  | 10.62%
B5 | Licença-paternidade |  | 0.07%
B6 | Faltas justificadas |  | 0.71%
B7 | Dias de chuva |  | 1.31%
B8 | Auxílio acidente de trabalho |  | 0.11%
B9 | Férias gozadas |  | 13.55%
B10 | Salário maternidade |  | 0.03%
B | Total de Encargos Sociais que recebem incidências de A |  | 48.42%
GRUPO C
C1 | Aviso prévio indenizado |  | 4.12%
C2 | Aviso prévio trabalhado |  | 0.1%
C3 | Férias indenizadas (inclusive 1/3) |  | 0.46%
C4 | Depósito rescisão sem justa causa |  | 3.77%
C5 | Indenização adicional |  | 0.35%
C | Total de Encargos Sociais que recebem incidências de A |  | 8.8%
GRUPO D
D1 | Reincidência de A sobre B |  | 18.3%
D2 | Reincidência do FGTS sobre API e Grupo A sobre APT |  | 0.37%
D | Total das Taxas incidências e reincidências |  | 18.67%
Total das taxas incidências e reincidências |  |  | 113.7%

## Cronograma
P. Execução: | Objeto: Reforma para adequações de acessibilidade nas áreas internas do edifício da PJ do Paranoá | Licitação:
A | Local: Quadra 4, Conjunto B, Lote 1, Grandes Áreas - Paranoá - Brasília / DF | B
P. Validade: | Razão Social: | Data:
C | D | 1899-12-31
P. Garantia: | CNPJ: | Telefone:
F | G | E
Cronograma Físico e Financeiro
Item | Descrição | Total Por Etapa | 30 DIAS | 60 DIAS | 90 DIAS | 120 DIAS
01 | SERVIÇOS TÉCNICOS PROFISSIONAIS | 0.03% | 100% | 0% | 0% | 0%
|  | 233.94 | 233.94 | 0 | 0 | 0
01.08 | TAXAS E EMOLUMENTOS | 0.03% | 100% | 0% | 0% | 0%
|  | 233.94 | 233.94 | 0 | 0 | 0
01.08.1 | Registro do contrato junto ao conselho de classe (ART) | 0.03% | 100%
|  | 233.94 | 233.94
02 | SERVIÇOS PRELIMINARES | 1.7% | 100% | 0% | 0% | 0%
|  | 15318.34 | 15318.34 | 0 | 0 | 0
02.01 | CANTEIRO DE OBRAS | 0.05% | 100% | 0% | 0% | 0%
|  | 433.75 | 433.75 | 0 | 0 | 0
02.01.400 | Proteção e sinalização | 0.05% | 100% | 0% | 0% | 0%
|  | 433.75 | 433.75 | 0 | 0 | 0
02.01.400.1 | Cópia da Sudecap (01.04.11) - Fita plástica zebrada para demarcação de áreas, fixada em estrutura, largura = 7 cm, sem adesivo | 0.05% | 100%
|  | 433.75 | 433.75
02.02 | DEMOLIÇÃO | 1.65% | 100% | 0% | 0% | 0%
|  | 14884.59 | 14884.59 | 0 | 0 | 0
02.02.100 | Demolição convencional | 0.4% | 100% | 0% | 0% | 0%
|  | 3646.27 | 3646.27 | 0 | 0 | 0
02.02.100.1 | DEMOLIÇÃO DE ALVENARIA DE BLOCO FURADO, DE FORMA MANUAL, SEM REAPROVEITAMENTO. AF_12/2017 | 0.04% | 100%
|  | 324.1 | 324.1
02.02.100.2 | DEMOLIÇÃO DE REVESTIMENTO CERÂMICO, DE FORMA MECANIZADA COM MARTELETE, SEM REAPROVEITAMENTO. AF_12/2017 | 0.3% | 100%
|  | 2742.09 | 2742.09
02.02.100.3 | Cópia da Orse (35) - Demolição de piso vinílico, exclusive contrapiso | 0.03% | 100%
|  | 290.4 | 290.4
02.02.100.4 | DEMOLIÇÃO DE RODAPÉ CERÂMICO, DE FORMA MANUAL, SEM REAPROVEITAMENTO. AF_12/2017 | 0.03% | 100%
|  | 256.8 | 256.8
02.02.100.5 | DEMOLIÇÃO DE ARGAMASSAS, DE FORMA MANUAL, SEM REAPROVEITAMENTO. AF_12/2017 | 0% | 100%
|  | 32.88 | 32.88
02.02.300 | Remoções | 1.25% | 100% | 0% | 0% | 0%
|  | 11238.32 | 11238.32 | 0 | 0 | 0
02.02.300.1 | Copia da SINAPI (100717) - Retirada de laminado melamínico e lixamento manual de superfície | 0.29% | 100%
|  | 2581.3 | 2581.3
02.02.300.2 | REMOÇÃO DE PORTAS, DE FORMA MANUAL, SEM REAPROVEITAMENTO. AF_12/2017 | 0.02% | 100%
|  | 184.32 | 184.32
02.02.300.3 | REMOÇÃO DE JANELAS, DE FORMA MANUAL, SEM REAPROVEITAMENTO. AF_12/2017 | 0% | 100%
|  | 28.42 | 28.42
02.02.300.4 | Copia da SBC (022441) - REMOÇÃO DE DIVISÓRIAS SANITÁRIA DE MADEIRA | 0.17% | 100%
|  | 1529.88 | 1529.88
02.02.300.5 | Cópia da Iopes (010225) - Retirada de peças de granito - bancada, banca, balcão, prateleira | 0.04% | 100%
|  | 323.7 | 323.7
02.02.300.6 | REMOÇÃO DE LOUÇAS, DE FORMA MANUAL, SEM REAPROVEITAMENTO. AF_12/2017 | 0.08% | 100%
|  | 742.41 | 742.41
02.02.300.7 | REMOÇÃO DE METAIS SANITÁRIOS, DE FORMA MANUAL, SEM REAPROVEITAMENTO. AF_12/2017 | 0.06% | 100%
|  | 585.39 | 585.39
02.02.300.8 | Copia da CPOS (04.09.080) - Retirada de batente, corrimão ou peças lineares metálicas, fixados | 0.05% | 100%
|  | 473.22 | 473.22
02.02.300.9 | Copia da ORSE (227) - Remoção de estrutura metálica chumbada em concreto (alambrado, guarda-corpo) | 0.47% | 100%
|  | 4279.23 | 4279.23
02.02.300.10 | REMOÇÃO DE FORRO DE GESSO, DE FORMA MANUAL, SEM REAPROVEITAMENTO. AF_12/2017 | 0.06% | 100%
|  | 510.45 | 510.45
04 | ARQUITETURA E ELEMENTOS DE URBANISMO | 83.78% | 7.44% | 45.07% | 35.09% | 12.4%
|  | 756172.41 | 56231.1 | 340798.08 | 265353.42 | 93789.85
04.01 | ARQUITETURA | 83.78% | 7.44% | 45.07% | 35.09% | 12.4%
|  | 756172.41 | 56231.1 | 340798.08 | 265353.42 | 93789.85
04.01.100 | Paredes | 15.97% | 25.51% | 50.35% | 9.66% | 14.49%
|  | 144153.17 | 36768.08 | 72583.07 | 13920.81 | 20881.21
04.01.100.1 | ALVENARIA DE VEDAÇÃO DE BLOCOS CERÂMICOS FURADOS NA HORIZONTAL DE 9X14X19CM (ESPESSURA 9CM) DE PAREDES COM ÁREA LÍQUIDA MENOR QUE 6M² COM VÃOS E ARGAMASSA DE ASSENTAMENTO COM PREPARO EM BETONEIRA. AF_06/2014 | 0.25% | 40% | 60%
|  | 2290.8 | 916.32 | 1374.48
04.01.100.2 | ALVENARIA DE VEDAÇÃO DE BLOCOS CERÂMICOS FURADOS NA HORIZONTAL DE 14X9X19CM (ESPESSURA 14CM, BLOCO DEITADO) DE PAREDES COM ÁREA LÍQUIDA MENOR QUE 6M² COM VÃOS E ARGAMASSA DE ASSENTAMENTO COM PREPARO EM BETONEIRA. AF_06/2014 | 0.2% | 40% | 60%
|  | 1790.3 | 716.12 | 1074.18
04.01.100.3 | ALVENARIA DE VEDAÇÃO DE BLOCOS CERÂMICOS FURADOS NA VERTICAL DE 19X19X39CM (ESPESSURA 19CM) DE PAREDES COM ÁREA LÍQUIDA MENOR QUE 6M² COM VÃOS E ARGAMASSA DE ASSENTAMENTO COM PREPARO EM BETONEIRA. AF_06/2014 | 0.02% | 40% | 60%
|  | 200.8 | 80.32 | 120.48
04.01.100.4 | FIXAÇÃO (ENCUNHAMENTO) DE ALVENARIA DE VEDAÇÃO COM TIJOLO MACIÇO. AF_03/2016 | 0.02% |  | 100%
|  | 221.49 |  | 221.49
04.01.100.5 | ALVENARIA DE VEDAÇÃO DE BLOCOS CERÂMICOS MACIÇOS DE 5X10X20CM (ESPESSURA 10CM) E ARGAMASSA DE ASSENTAMENTO COM PREPARO EM BETONEIRA. AF_05/2020 | 0.01% | 100%
|  | 127.7 | 127.7
04.01.100.6 | VERGA MOLDADA IN LOCO EM CONCRETO PARA PORTAS COM ATÉ 1,5 M DE VÃO. AF_03/2016 | 0.03% | 40% | 60%
|  | 314 | 125.6 | 188.4
04.01.100.7 | Divisória sanitários e vestiários em laminado estrutural TS (maciço), branco, com e = 10 mm, dupla face decorativa texturizada, modelo Alcoplac Normatizado, fab. Neocom incluindo portas e conjunto de ferragens | 15.42% | 25% | 50% | 10% | 15%
|  | 139208.08 | 34802.02 | 69604.04 | 13920.81 | 20881.21
04.01.230 | Esquadria de madeira | 3.14% | 50% | 39.01% | 10.99% | 0%
|  | 28343.49 | 14171.75 | 11056.82 | 3114.93 | 0
04.01.230.1 | Porta de madeira (PM1A), DM 0,85 x 2,10 m, acabamento em laminado melamínico texturizado, inclusive batente em chapa de aço dobrada, dobradiça, fechadura e grelha 425x425mm | 2.45% | 50% | 50%
|  | 22113.63 | 11056.82 | 11056.82
04.01.230.2 | Porta de madeira (PM2), DM 0,90 x 2,10 m, acabamento em laminado melamínico texturizado, inclusive batente em chapa de aço dobrada, dobradiça, fechadura, barra de apoio de 40cm e grelha 425x425mm | 0.69% | 50% |  | 50%
|  | 6229.86 | 3114.93 |  | 3114.93
04.01.300 | Vidros e Plásticos | 0.86% | 0% | 0% | 0% | 100%
|  | 7772.87 | 0 | 0 | 0 | 7772.87
04.01.300.1 | Copia da SINAPI (85005) - ESPELHO CRISTAL, ESPESSURA 4MM, COM PARAFUSOS DE FIXACAO, SEM MOLDURA | 0.86% |  |  |  | 100%
|  | 7772.87 |  |  |  | 7772.87
04.01.510 | Revestimentos de pisos | 29.51% | 0.14% | 63.81% | 36.06% | 0%
|  | 266337.17 | 364.57 | 169936.89 | 96035.72 | 0
04.01.510.1 | Copia da SINAPI (87640) - Regularização / preparação de superfície horizontal com argamassa, traço 1:3 (cimento e areia), preparo mecânico, espessura média 4cm | 0.27% | 15% | 35% | 50%
|  | 2430.45 | 364.57 | 850.66 | 1215.23
04.01.510.2 | Copia da CPOS (21.02.311) - Piso vinílico autoportante em placas de 50x50cm, linha Square, Coleção Acoustic, cor cinza, ref. 24560032, fab. Tarkett, inclusive massa autonivelante e=3mm | 2.58% |  | 40% | 60%
|  | 23244.1 |  | 9297.64 | 13946.46
04.01.510.3 | Revestimento de Alto Desempenho (RAD) monolítico, com camadas múltiplas à base de resinas epoxídicas e agregados minerais; e = 4mm, inclusive pinturas de sinalização e demais serviços acessórios | 23.69% |  | 70% | 30%
|  | 213817.1 |  | 149671.97 | 64145.13
04.01.510.4 | Copia da SINAPI (88650) - Rodapé em porcelanato cinza claro, acabamento natural, dimensões 14,5x60cm, ref. Eliane, Linha Minimum, cor cimento | 0.69% |  | 30% | 70%
|  | 6215.84 |  | 1864.75 | 4351.09
04.01.510.5 | Copia da SINAPI (87263) - Porcelanato cinza claro 60x60cm, acabamento natural, ref. Eliane, Linha Minimum, cor cimento | 2.29% |  | 40% | 60%
|  | 20629.68 |  | 8251.87 | 12377.81
04.01.530 | Revestimentos de paredes | 5.8% | 2.51% | 34.74% | 44.51% | 18.23%
|  | 52308.49 | 1315.04 | 18173.51 | 23282.28 | 9537.67
04.01.530.1 | CHAPISCO APLICADO EM ALVENARIAS E ESTRUTURAS DE CONCRETO INTERNAS, COM COLHER DE PEDREIRO. ARGAMASSA TRAÇO 1:3 COM PREPARO EM BETONEIRA 400L. AF_06/2014 | 0.02% | 70% | 30%
|  | 223.26 | 156.28 | 66.98
04.01.530.2 | (COMPOSIÇÃO REPRESENTATIVA) DO SERVIÇO DE EMBOÇO/MASSA ÚNICA, APLICADO MANUALMENTE, TRAÇO 1:2:8, EM BETONEIRA DE 400L, PAREDES INTERNAS, COM EXECUÇÃO DE TALISCAS, EDIFICAÇÃO HABITACIONAL UNIFAMILIAR (CASAS) E EDIFICAÇÃO PÚBLICA PADRÃO. AF_12/2014 | 0.21% | 60% | 40%
|  | 1931.26 | 1158.76 | 772.5
04.01.530.3 | Copia da SINAPI (87242) - Cerâmica grês, 30x60cm, linha White Home 97745E, cor Bianco Bold, fab. Portobello | 0.25% |  | 60% | 40%
|  | 2258.3 |  | 1354.98 | 903.32
04.01.530.4 | Cópia SINAPI (87242) - Pastilha de porcelana 5,0x5,0cm, linha Engenharia, cor Boráx, fab. Atlas (ref.SG8414), assentada com argamassa pré-fabricada, incluindo rejuntamento | 1.78% |  | 40% | 60%
|  | 16103.45 |  | 6441.38 | 9662.07
04.01.530.5 | Cópia SINAPI (72200) - Laminado melamínico, acabamento texturizado, Polar, espessura 1,3mm, referência L190, fab. Fórmica | 3.52% |  | 30% | 40% | 30%
|  | 31792.22 |  | 9537.67 | 12716.89 | 9537.67
04.01.550 | Revestimentos de forro | 1.16% | 0% | 27.59% | 42.78% | 29.63%
|  | 10448.14 | 0 | 2882.98 | 4469.68 | 3095.48
04.01.550.1 | FORRO EM DRYWALL, PARA AMBIENTES COMERCIAIS, INCLUSIVE ESTRUTURA DE FIXAÇÃO. AF_05/2017_P | 0.88% |  | 30% | 50% | 20%
|  | 7933.5 |  | 2380.05 | 3966.75 | 1586.7
04.01.550.2 | Copia da SINAPI (96121) - Perfil tabica fechada, lisa, formato z, em aço galvanizado natural, largura total na horizontal 40mm, para estrutura forro drywall | 0.28% |  | 20% | 20% | 60%
|  | 2514.64 |  | 502.93 | 502.93 | 1508.78
04.01.560 | Pinturas | 2.87% | 0% | 12.42% | 56.16% | 31.42%
|  | 25916.13 | 0 | 3218.37 | 14555.23 | 8142.52
04.01.560.1 | APLICAÇÃO MANUAL DE PINTURA COM TINTA LÁTEX ACRÍLICA EM TETO, DUAS DEMÃOS. AF_06/2014 | 0.22% |  |  | 40% | 60%
|  | 1968.54 |  |  | 787.42 | 1181.12
04.01.560.2 | APLICAÇÃO MANUAL DE PINTURA COM TINTA LÁTEX ACRÍLICA EM PAREDES, DUAS DEMÃOS. AF_06/2014 | 1.37% |  | 20% | 60% | 20%
|  | 12329.86 |  | 2465.97 | 7397.92 | 2465.97
04.01.560.3 | PINTURA DE SINALIZAÇÃO VERTICAL DE SEGURANÇA, FAIXAS AMARELA E PRETA, APLICAÇÃO MANUAL, 2 DEMÃOS. AF_05/2021 | 0.05% |  |  |  | 100%
|  | 411 |  |  |  | 411
04.01.560.4 | APLICAÇÃO MANUAL DE PINTURA COM TINTA TEXTURIZADA ACRÍLICA EM PANOS CEGOS DE FACHADA (SEM PRESENÇA DE VÃOS) DE EDIFÍCIOS DE MÚLTIPLOS PAVIMENTOS, UMA COR. AF_06/2014 | 0.65% |  |  | 50% | 50%
|  | 5911.08 |  |  | 2955.54 | 2955.54
04.01.560.5 | PINTURA COM TINTA ALQUÍDICA DE ACABAMENTO (ESMALTE SINTÉTICO ACETINADO) APLICADA A ROLO OU PINCEL SOBRE SUPERFÍCIES METÁLICAS (EXCETO PERFIL) EXECUTADO EM OBRA (02 DEMÃOS). AF_01/2020 | 0.04% |  |  |  | 100%
|  | 374.04 |  |  |  | 374.04
04.01.560.6 | PINTURA COM TINTA ALQUÍDICA DE FUNDO (TIPO ZARCÃO) APLICADA A ROLO OU PINCEL SOBRE SUPERFÍCIES METÁLICAS (EXCETO PERFIL) EXECUTADO EM OBRA (POR DEMÃO). AF_01/2020 | 0.02% |  |  |  | 100%
|  | 183.42 |  |  |  | 183.42
04.01.560.7 | APLICAÇÃO E LIXAMENTO DE MASSA LÁTEX EM PAREDES, DUAS DEMÃOS. AF_06/2014 | 0.42% |  | 20% | 70% | 10%
|  | 3762.02 |  | 752.4 | 2633.41 | 376.2
04.01.560.8 | APLICAÇÃO E LIXAMENTO DE MASSA LÁTEX EM TETO, DUAS DEMÃOS. AF_06/2014 | 0.11% |  |  | 80% | 20%
|  | 976.17 |  |  | 780.94 | 195.23
04.01.600 | Impermeabilizações | 0.49% | 60% | 40% | 0% | 0%
|  | 4387.83 | 2632.7 | 1755.13 | 0 | 0
04.01.600.1 | IMPERMEABILIZAÇÃO DE SUPERFÍCIE COM ARGAMASSA POLIMÉRICA / MEMBRANA ACRÍLICA, 3 DEMÃOS. AF_06/2018 | 0.49% | 60% | 40%
|  | 4387.83 | 2632.7 | 1755.13
04.01.700 | Acabamentos e arremates | 0.15% | 70% | 30% | 0% | 0%
|  | 1398.51 | 978.96 | 419.55 | 0 | 0
04.01.700.1 | SOLEIRA EM GRANITO, LARGURA 15 CM, ESPESSURA 2,0 CM. AF_09/2020 | 0.12% | 70% | 30%
|  | 1072.83 | 750.98 | 321.85
04.01.700.2 | Copia da SINAPI (98689) - SOLEIRA EM GRANITO, LARGURA 25 CM, ESPESSURA 2,0 CM. | 0.04% | 70% | 30%
|  | 325.68 | 227.98 | 97.7
04.01.800 | Equipamentos, metais e acessórios | 10.93% | 0% | 48.69% | 50.82% | 0.49%
|  | 98651.03 | 0 | 48033.83 | 50130.53 | 486.68
04.01.800.1 | Guarda-corpo h=1,10m, em tubo de aço inox, acab. escovado, Ø2" (5,08cm) e vidro temperado laminado de segurança 10mm incolor | 6.36% |  | 50% | 50%
|  | 57441.51 |  | 28720.76 | 28720.76
04.01.800.2 | Corrimão duplo em tubo de aço inox acab. escovado Ø1,5" (3,81cm) - fixado em alvenaria ou guarda-corpo | 2.42% |  | 50% | 50%
|  | 21820.78 |  | 10910.39 | 10910.39
04.01.800.3 | Cópia da Sinapi (99855) - Corrimão simples em tubo de aço inox acab. escovado Ø1,5" (3,81cm) - fixado em alvenaria ou guarda corpo | 1.19% |  | 50% | 50%
|  | 10772 |  | 5386 | 5386
04.01.800.4 | Cópia SINAPI 99855 -Corrimão duplo de Ø 1.1/2" (38,1mm) em tubo de aço industrial, para pintura esmalte. Instalado em alvenaria | 0.67% |  | 50% | 50%
|  | 6033.36 |  | 3016.68 | 3016.68
04.01.800.5 | Complemento de corrimão simples para duplo 1 1/2", de aço galvanizado para pintura, fixado em alvenaria ou guarda corpo | 0.23% |  |  | 100%
|  | 2096.7 |  |  | 2096.7
04.01.800.6 | Cópia da CPOS (97.02.210) - Placa de sinalização, em PVC 2mm / Acrílico 6mm / Alumínio 2mm / Aço 2mm, dimensões de 50x70 cm, com inscrição, símbolos e cores | 0.05% |  |  |  | 100%
|  | 486.68 |  |  |  | 486.68
04.01.810 | Sanitários e vestiários | 12.69% | 0% | 11.12% | 51.57% | 37.3%
|  | 114507.41 | 0 | 12737.93 | 59055.15 | 42714.34
04.01.810.1 | Copia - Copia da SINAPI (86895) - Banco em granito, incluindo mão francesa | 0.15% |  |  | 100%
|  | 1344.32 |  |  | 1344.32
04.01.810.2 | Copia da SBC (190085) - Cabide para divisória, em inox escovado, linha Alcoplac Normatizado, Fab. Neocom | 0.74% |  |  |  | 100%
|  | 6646 |  |  |  | 6646
04.01.810.3 | Copia da ORSE (2425) - Porta objetos em laminado melamínico (0,15 x 0,4 cm), cor Polar L190, linha Alcoplac Normatizado, Fab. Neocom | 2.01% |  |  | 50% | 50%
|  | 18101.46 |  |  | 9050.73 | 9050.73
04.01.810.4 | Copia da SEINFRA (C4642) - Banco articulado para banho, DM 70x45cm, assento em polipropileno com espessura de 30mm, articulações em aço inoxidável e sistema de travamento vertical, cor branco, Linha Acessibilidade, fab. Leve Vida | 0.08% |  |  |  | 100%
|  | 716.01 |  |  |  | 716.01
04.01.810.5 | BARRA DE APOIO RETA, EM ALUMINIO, COMPRIMENTO 80 CM, FIXADA NA PAREDE - FORNECIMENTO E INSTALAÇÃO. AF_01/2020 | 0.17% |  |  |  | 100%
|  | 1504.16 |  |  |  | 1504.16
04.01.810.6 | BARRA DE APOIO RETA, EM ALUMINIO, COMPRIMENTO 70 CM, FIXADA NA PAREDE - FORNECIMENTO E INSTALAÇÃO. AF_01/2020 | 0.3% |  |  |  | 100%
|  | 2674.36 |  |  |  | 2674.36
04.01.810.7 | Copia da ORSE (12122) - Barra de apoio tubular reta 40cm, Ø31,75mm e=2mm, em alumínio, acabamento com pintura epóxi branca, Linha Acessibilidade, fab. Leve Vida | 0.12% |  |  |  | 100%
|  | 1119.24 |  |  |  | 1119.24
04.01.810.8 | Copia - Copia da ORSE (12123) - Barra de apoio tubular curva de 30cm para lavatório, Ø31,75mm e=2mm, em alumínio, acabamento com pintura epóxi branca, Linha Acessibilidade, fab. Leve Vida ou similar equivalente | 0.06% |  |  |  | 100%
|  | 502.2 |  |  |  | 502.2
04.01.810.9 | BARRA DE APOIO EM "L", EM ACO INOX POLIDO 80 X 80 CM, FIXADA NA PAREDE - FORNECIMENTO E INSTALACAO. AF_01/2020 | 0.06% |  |  |  | 100%
|  | 498.98 |  |  |  | 498.98
04.01.810.10 | CHUVEIRO ELÉTRICO COMUM CORPO PLÁSTICO, TIPO DUCHA  FORNECIMENTO E INSTALAÇÃO. AF_01/2020 | 0.04% |  |  |  | 100%
|  | 390.7 |  |  |  | 390.7
04.01.810.11 | Conjunto de metais para lavatório em bancada de granito | 1.35% |  |  | 50% | 50%
|  | 12220.8 |  |  | 6110.4 | 6110.4
04.01.810.12 | Conjunto de metais para lavatório com coluna suspensa (PCD) ou semi-encaixe, inclusive torneira de mesa com alavanca | 0.38% |  |  | 50% | 50%
|  | 3387.27 |  |  | 1693.64 | 1693.64
04.01.810.13 | Copia da (SINAPI 99635+SBC 190802) - Válvula de descarga com acabamento cromado duplo acionamento, antivandalismo, Linha Hidra Duo 1 1/2”, cód. 2545.C.112PRO e 4900.C.DUO.PRO, fab. Deca ou similar equivalente | 1.36% |  |  | 90% | 10%
|  | 12290.1 |  |  | 11061.09 | 1229.01
04.01.810.14 | Cópia da CAERN (1070207) - Grelha quadrada para ralo 15x15cm, em aço inox AISI 304, ref. 94535103, fab. Tramontina | 0.02% |  |  |  | 100%
|  | 218.08 |  |  |  | 218.08
04.01.810.15 | Cópia da CPOS (49.11.140) - Ralo linear em alumínio com grelha, dimensões 46x900mm, com saída central vertical, anodizado fosco, fab. Sekabox / Sekapiso | 0.05% |  |  |  | 100%
|  | 432.12 |  |  |  | 432.12
04.01.810.16 | Copia da SBC (053528) - Tampa cega quadrada para ralo 15x15cm, em aço inox AISI 304 | 0.02% |  |  |  | 100%
|  | 153.3 |  |  |  | 153.3
04.01.810.17 | Copia da SINAPI (86914) - Torneira de parede uso geral com arejador, metálica com acabamento cromado, Linha Standard, cód. 1154.C39, fab. Deca ou similar | 0.28% |  |  | 100%
|  | 2521.35 |  |  | 2521.35
04.01.810.18 | Copia da SINAPI (86904) - Lavatório de semi-encaixe (padrão), branco, fixado sobre a bancada. Linha Monte Carlo, cód.:L82.17, fab. Deca ou similar equivalante | 0.8% |  |  | 70% | 30%
|  | 7193 |  |  | 5035.1 | 2157.9
04.01.810.19 | Copia da SINAPI (86903) - Lavatório com coluna suspensa (PCD), branco. Linha Vogue Plus, cód.:L51.17 (lavatório) e cód.: CS1.17 (coluna suspensa), fab. Deca | 0.21% |  | 30% | 70%
|  | 1894.71 |  | 568.41 | 1326.3
04.01.810.20 | Copia - Copia da SINAPI (95470) - Bacia sanitária, cor branco gelo, Linha Monte Carlo cód. P.8.17, fab. Deca com assento PLÁSTICO | 2.14% |  | 30% | 70%
|  | 19295.28 |  | 5788.58 | 13506.7
04.01.810.21 | Copia da SINAPI (95471) - Bacia sanitária, Linha Vogue Plus Conforto, cor branco gelo, código P. 510, fabricação Deca com assento PLÁSTICO | 0.28% |  | 30% | 70%
|  | 2561.46 |  | 768.44 | 1793.02
04.01.810.22 | Copia da Sinapi (100858) - Mictório branco com sifão integrado, cód. M 715.17, fab. Deca - completo | 0.84% |  |  |  | 100%
|  | 7617.51 |  |  |  | 7617.51
04.01.810.23 | Copia da SINAPI (86895) - Bancada para lavatório em granito Branco Itaúnas, largura 0,30m, com saia e rodabanca, inclusive mão francesa | 1.24% |  | 50% | 50%
|  | 11225 |  | 5612.5 | 5612.5
04.01.811 | Cozinha, copa e lavanderia | 0.22% | 0% | 0% | 40.5% | 59.5%
|  | 1948.17 | 0 | 0 | 789.09 | 1159.08
04.01.811.1 | Copia da SINAPI (86895) - Prateleira em granito, L=0,30m, incluindo mão francesa | 0.09% |  |  | 100%
|  | 789.09 |  |  | 789.09
04.01.811.2 | Copia da SINAPI (86872 + 86914 + 86883 + 86877) - Tanque de louça 40 litros com coluna e acessórios de metal, cor branco gelo GE17, cód. TQ.03 (tanque) e CT25 (coluna), fab. Deca | 0.13% |  |  |  | 100%
|  | 1144.76 |  |  |  | 1144.76
04.01.811.3 | Cópia da CAERN (1070222) - Grelha para ralo quadrado em aço inox AISI 304, fab. Tramontina, código 94535002, dimensões (comprimento x largura x altura) 100 x 100 x 4 mm | 0% |  |  |  | 100%
|  | 14.32 |  |  |  | 14.32
05 | INSTALAÇÕES HIDRÁULICAS E SANITÁRIAS | 4.97% | 95.35% | 4.65% | 0% | 0%
|  | 44876.34 | 42788.9 | 2087.44 | 0 | 0
05.01 | ÁGUA FRIA | 2.47% | 96.75% | 3.25% | 0% | 0%
|  | 22277.59 | 21553.75 | 723.84 | 0 | 0
05.01.200 | Tubulações e conexões de PVC rígido | 1.49% | 100% | 0% | 0% | 0%
|  | 13454.71 | 13454.71 | 0 | 0 | 0
05.01.200.1 | (COMPOSIÇÃO REPRESENTATIVA) DO SERVIÇO DE INSTALAÇÃO DE TUBOS DE PVC, SOLDÁVEL, ÁGUA FRIA, DN 25 MM (INSTALADO EM RAMAL, SUB-RAMAL, RAMAL DE DISTRIBUIÇÃO OU PRUMADA), INCLUSIVE CONEXÕES, CORTES E FIXAÇÕES, PARA PRÉDIOS. AF_10/2015 | 0.8% | 100%
|  | 7232.76 | 7232.76
05.01.200.2 | (COMPOSIÇÃO REPRESENTATIVA) DO SERVIÇO DE INSTALAÇÃO TUBOS DE PVC, SOLDÁVEL, ÁGUA FRIA, DN 32 MM (INSTALADO EM RAMAL, SUB-RAMAL, RAMAL DE DISTRIBUIÇÃO OU PRUMADA), INCLUSIVE CONEXÕES, CORTES E FIXAÇÕES, PARA PRÉDIOS. AF_10/2015 | 0.1% | 100%
|  | 897.28 | 897.28
05.01.200.3 | (COMPOSIÇÃO REPRESENTATIVA) DO SERVIÇO DE INSTALAÇÃO DE TUBOS DE PVC, SOLDÁVEL, ÁGUA FRIA, DN 50 MM (INSTALADO EM PRUMADA), INCLUSIVE CONEXÕES, CORTES E FIXAÇÕES, PARA PRÉDIOS. AF_10/2015 | 0.34% | 100%
|  | 3075.72 | 3075.72
05.01.200.4 | Cópia da Sinapi (91794) - (Composição representativa) do serviço de instalação de tubos de PVC, soldável, água fria, DN 60mm (instalado em prumada), inclusive conexões, cortes e fixações, para prédios. | 0.25% | 100%
|  | 2248.95 | 2248.95
05.01.500 | Aparelhos, metais e acessórios sanitários | 0.53% | 100% | 0% | 0% | 0%
|  | 4814.88 | 4814.88 | 0 | 0 | 0
05.01.500.1 | REGISTRO DE GAVETA BRUTO, LATÃO, ROSCÁVEL, 3/4", COM ACABAMENTO E CANOPLA CROMADOS. FORNECIDO E INSTALADO EM RAMAL DE ÁGUA. AF_12/2014 | 0.23% | 100%
|  | 2099.44 | 2099.44
05.01.500.2 | REGISTRO DE PRESSÃO BRUTO, LATÃO, ROSCÁVEL, 3/4", COM ACABAMENTO E CANOPLA CROMADOS. FORNECIDO E INSTALADO EM RAMAL DE ÁGUA. AF_12/2014 | 0.04% | 100%
|  | 346.96 | 346.96
05.01.500.3 | Copia da SINAPI (89985) - REGISTRO DE PRESSÃO BRUTO, LATÃO, ROSCÁVEL, 3/4", COM ACABAMENTO E CANOPLA CROMADOS COM MECANISMO DE 1/2 VOLTA, REF. DECA, LINHA FLEX PLUS 4916.C21.PQ | 0.02% | 100%
|  | 156.71 | 156.71
05.01.500.4 | REGISTRO DE GAVETA BRUTO, LATÃO, ROSCÁVEL, 1 1/2, COM ACABAMENTO E CANOPLA CROMADOS, INSTALADO EM RESERVAÇÃO DE ÁGUA DE EDIFICAÇÃO QUE POSSUA RESERVATÓRIO DE FIBRA/FIBROCIMENTO  FORNECIMENTO E INSTALAÇÃO. AF_06/2016 | 0.17% | 100%
|  | 1577.97 | 1577.97
05.01.500.5 | REGISTRO DE GAVETA BRUTO, LATÃO, ROSCÁVEL, 2, INSTALADO EM RESERVAÇÃO DE ÁGUA DE EDIFICAÇÃO QUE POSSUA RESERVATÓRIO DE FIBRA/FIBROCIMENTO  FORNECIMENTO E INSTALAÇÃO. AF_06/2016 | 0.07% | 100%
|  | 633.8 | 633.8
05.01.700 | Serviços diversos | 0.44% | 81.94% | 18.06% | 0% | 0%
|  | 4008 | 3284.16 | 723.84 | 0 | 0
05.01.700.1 | Copia da CPOS (04.30.060) - Remoção de tubulação hidráulica em geral, incluindo conexões, caixas e ralos | 0.27% | 100%
|  | 2414.72 | 2414.72
05.01.700.2 | FIXAÇÃO DE TUBOS HORIZONTAIS DE PVC, CPVC OU COBRE DIÂMETROS MENORES OU IGUAIS A 40 MM COM ABRAÇADEIRA METÁLICA RÍGIDA TIPO D 1/2" , FIXADA DIRETAMENTE NA LAJE. AF_05/2015 | 0.07% | 100%
|  | 589.96 | 589.96
05.01.700.3 | FIXAÇÃO DE TUBOS HORIZONTAIS DE PVC, CPVC OU COBRE DIÂMETROS MAIORES QUE 40 MM E MENORES OU IGUAIS A 75 MM COM ABRAÇADEIRA METÁLICA RÍGIDA TIPO D 1 1/2, FIXADA DIRETAMENTE NA LAJE. AF_05/2015 | 0.03% | 100%
|  | 279.48 | 279.48
05.01.700.4 | Copia da SINAPI (100762) - Pintura esmalte sobre tubulação de PVC, intervalo de Ø 25mm - 60mm, 2 demãos | 0.08% |  | 100%
|  | 723.84 |  | 723.84
05.04 | ESGOTOS SANITÁRIOS | 2.5% | 93.97% | 6.03% | 0% | 0%
|  | 22598.75 | 21235.15 | 1363.6 | 0 | 0
05.04.300 | Tubulações e conexões de PVC | 1.47% | 100% | 0% | 0% | 0%
|  | 13253.32 | 13253.32 | 0 | 0 | 0
05.04.300.1 | (COMPOSIÇÃO REPRESENTATIVA) DO SERVIÇO DE INSTALAÇÃO DE TUBO DE PVC, SÉRIE NORMAL, ESGOTO PREDIAL, DN 40 MM (INSTALADO EM RAMAL DE DESCARGA OU RAMAL DE ESGOTO SANITÁRIO), INCLUSIVE CONEXÕES, CORTES E FIXAÇÕES, PARA PRÉDIOS. AF_10/2015 | 0.29% | 100%
|  | 2596.51 | 2596.51
05.04.300.2 | (COMPOSIÇÃO REPRESENTATIVA) DO SERVIÇO DE INSTALAÇÃO DE TUBO DE PVC, SÉRIE NORMAL, ESGOTO PREDIAL, DN 50 MM (INSTALADO EM RAMAL DE DESCARGA OU RAMAL DE ESGOTO SANITÁRIO), INCLUSIVE CONEXÕES, CORTES E FIXAÇÕES PARA, PRÉDIOS. AF_10/2015 | 0.12% | 100%
|  | 1105.86 | 1105.86
05.04.300.3 | (COMPOSIÇÃO REPRESENTATIVA) DO SERVIÇO DE INST. TUBO PVC, SÉRIE N, ESGOTO PREDIAL, DN 75 MM, (INST. EM RAMAL DE DESCARGA, RAMAL DE ESG. SANITÁRIO, PRUMADA DE ESG. SANITÁRIO OU VENTILAÇÃO), INCL. CONEXÕES, CORTES E FIXAÇÕES, P/ PRÉDIOS. AF_10/2015 | 0.47% | 100%
|  | 4220.16 | 4220.16
05.04.300.4 | (COMPOSIÇÃO REPRESENTATIVA) DO SERVIÇO DE INST. TUBO PVC, SÉRIE N, ESGOTO PREDIAL, 100 MM (INST. RAMAL DESCARGA, RAMAL DE ESG. SANIT., PRUMADA ESG. SANIT., VENTILAÇÃO OU SUB-COLETOR AÉREO), INCL. CONEXÕES E CORTES, FIXAÇÕES, P/ PRÉDIOS. AF_10/2015 | 0.57% | 100%
|  | 5123.25 | 5123.25
05.04.300.5 | (COMPOSIÇÃO REPRESENTATIVA) DO SERVIÇO DE INSTALAÇÃO DE TUBO DE PVC, SÉRIE NORMAL, ESGOTO PREDIAL, DN 150 MM (INSTALADO EM SUB-COLETOR AÉREO), INCLUSIVE CONEXÕES, CORTES E FIXAÇÕES, PARA PRÉDIOS. AF_10/2015 | 0.02% | 100%
|  | 207.54 | 207.54
05.04.800 | Acessórios | 0.53% | 100% | 0% | 0% | 0%
|  | 4808.35 | 4808.35 | 0 | 0 | 0
05.04.800.1 | CAIXA SIFONADA, PVC, DN 100 X 100 X 50 MM, JUNTA ELÁSTICA, FORNECIDA E INSTALADA EM RAMAL DE DESCARGA OU EM RAMAL DE ESGOTO SANITÁRIO. AF_12/2014 | 0% | 100%
|  | 33.82 | 33.82
05.04.800.2 | CAIXA SIFONADA, PVC, DN 150 X 185 X 75 MM, JUNTA ELÁSTICA, FORNECIDA E INSTALADA EM RAMAL DE DESCARGA OU EM RAMAL DE ESGOTO SANITÁRIO. AF_12/2014 | 0.19% | 100%
|  | 1671.6 | 1671.6
05.04.800.3 | Caixa de inspeção em alvenaria 60x60 com tampa em ferro fundido T33, fundo e laje em concreto. | 0.34% | 100%
|  | 3102.93 | 3102.93
05.04.900 | Serviços diversos | 0.5% | 69.95% | 30.05% | 0% | 0%
|  | 4537.08 | 3173.48 | 1363.6 | 0 | 0
05.04.900.1 | Copia da CPOS (04.30.060) - Remoção de tubulação hidráulica em geral, incluindo conexões, caixas e ralos | 0.16% | 100%
|  | 1422.08 | 1422.08
05.04.900.2 | FIXAÇÃO DE TUBOS HORIZONTAIS DE PVC, CPVC OU COBRE DIÂMETROS MAIORES QUE 40 MM E MENORES OU IGUAIS A 75 MM COM ABRAÇADEIRA METÁLICA RÍGIDA TIPO D 1 1/2, FIXADA DIRETAMENTE NA LAJE. AF_05/2015 | 0.06% | 100%
|  | 515.12 | 515.12
05.04.900.3 | FIXAÇÃO DE TUBOS HORIZONTAIS DE PVC, CPVC OU COBRE DIÂMETROS MAIORES QUE 75 MM COM ABRAÇADEIRA METÁLICA RÍGIDA TIPO D 3" , FIXADA DIRETAMENTE NA LAJE. AF_05/2015 | 0.03% | 100%
|  | 286.58 | 286.58
05.04.900.4 | ESCAVAÇÃO MANUAL DE VALA COM PROFUNDIDADE MENOR OU IGUAL A 1,30 M. AF_02/2021 | 0.08% | 100%
|  | 696.6 | 696.6
05.04.900.5 | REATERRO MANUAL DE VALAS COM COMPACTAÇÃO MECANIZADA. AF_04/2016 | 0.03% | 100%
|  | 253.1 | 253.1
05.04.900.6 | Copia da SINAPI (100762) - Pintura esmalte sobre tubulação de PVC, intervalo de Ø 40mm - 100mm, 2 demãos | 0.15% |  | 100%
|  | 1363.6 |  | 1363.6
06 | INSTALAÇÕES ELÉTRICAS E ELETRÔNICAS | 5.07% | 0% | 7.43% | 28.22% | 64.35%
|  | 45730.57 | 0 | 3398.61 | 12906.43 | 29425.54
06.01 | INSTALAÇÕES ELÉTRICAS | 5.07% | 0% | 7.43% | 28.22% | 64.35%
|  | 45730.57 | 0 | 3398.61 | 12906.43 | 29425.54
06.01.400 | Rede elétrica secundária | 5.07% | 0% | 7.43% | 28.22% | 64.35%
|  | 45730.57 | 0 | 3398.61 | 12906.43 | 29425.54
06.01.400.1 | Cópia da SBC (061790) - Campainha de sinalização de emergência com acionador e sinaleira de porta para PCD - GRA branco. | 0.43% |  |  | 30% | 70%
|  | 3836.79 |  |  | 1151.04 | 2685.75
06.01.400.2 | INTERRUPTOR SIMPLES (2 MÓDULOS) COM 1 TOMADA DE EMBUTIR 2P+T 10 A, INCLUINDO SUPORTE E PLACA - FORNECIMENTO E INSTALAÇÃO. AF_12/2015 | 0.01% |  |  | 30% | 70%
|  | 106.58 |  |  | 31.97 | 74.61
06.01.400.3 | TOMADA BAIXA DE EMBUTIR (1 MÓDULO), 2P+T 10 A, INCLUINDO SUPORTE E PLACA - FORNECIMENTO E INSTALAÇÃO. AF_12/2015 | 0.03% |  |  | 30% | 70%
|  | 310.57 |  |  | 93.17 | 217.4
06.01.400.4 | SENSOR DE PRESENÇA COM FOTOCÉLULA, FIXAÇÃO EM TETO - FORNECIMENTO E INSTALAÇÃO. AF_02/2020 | 0.13% |  |  | 30% | 70%
|  | 1161.16 |  |  | 348.35 | 812.81
06.01.400.5 | TOMADA ALTA DE EMBUTIR (1 MÓDULO), 2P+T 20 A, INCLUINDO SUPORTE E PLACA - FORNECIMENTO E INSTALAÇÃO. AF_12/2015 | 0.02% |  |  | 30% | 70%
|  | 185.05 |  |  | 55.52 | 129.54
06.01.400.6 | ELETRODUTO RÍGIDO ROSCÁVEL, PVC, DN 25 MM (3/4"), PARA CIRCUITOS TERMINAIS, INSTALADO EM FORRO - FORNECIMENTO E INSTALAÇÃO. AF_12/2015 | 0.02% |  | 100%
|  | 137.93 |  | 137.93
06.01.400.7 | CURVA 90 GRAUS PARA ELETRODUTO, PVC, ROSCÁVEL, DN 25 MM (3/4"), PARA CIRCUITOS TERMINAIS, INSTALADA EM LAJE - FORNECIMENTO E INSTALAÇÃO. AF_12/2015 | 0% |  | 100%
|  | 22.14 |  | 22.14
06.01.400.8 | ELETRODUTO RÍGIDO ROSCÁVEL, PVC, DN 32 MM (1"), PARA CIRCUITOS TERMINAIS, INSTALADO EM FORRO - FORNECIMENTO E INSTALAÇÃO. AF_12/2015 | 0.13% |  | 100%
|  | 1130.4 |  | 1130.4
06.01.400.9 | Copia da SETOP (ELE-CAL-005) - Eletrocalha perfurada, chapa mínima de 20, tipo "C", 50x50mm, inclusive conexões e fixações, fab. Mopa | 0.12% |  | 100%
|  | 1063.52 |  | 1063.52
06.01.400.10 | Copia da SBC (063214) - Cabo Elétrico CC, 6mm², de cobre flexível, têmpera mole, encordoamento classe 5, isolação termofixa antichama sem chumbo, tensão de operação 1,8kV, temperatura de operação de 90°C (mínimo). Fabricação Prysmian linha Afumex Solar | 0.33% |  | 20% | 30% | 50%
|  | 2995.2 |  | 599.04 | 898.56 | 1497.6
06.01.400.11 | DISJUNTOR MONOPOLAR TIPO DIN, CORRENTE NOMINAL DE 32A - FORNECIMENTO E INSTALAÇÃO. AF_10/2020 | 0.01% |  | 50% | 50%
|  | 77.5 |  | 38.75 | 38.75
06.01.400.12 | Cópia da Orse (7871) - Dispositivo / disjuntor de proteção diferencial residual - 40mA/ 240V - bipolar - 30A | 0.01% |  | 100%
|  | 85.65 |  | 85.65
06.01.400.13 | CONDULETE DE PVC, TIPO LL, PARA ELETRODUTO DE PVC SOLDÁVEL DN 32 MM (1''), APARENTE - FORNECIMENTO E INSTALAÇÃO. AF_11/2016 | 0.02% |  | 100%
|  | 167.46 |  | 167.46
06.01.400.14 | CONDULETE DE PVC, TIPO TB, PARA ELETRODUTO DE PVC SOLDÁVEL DN 32 MM (1''), APARENTE - FORNECIMENTO E INSTALAÇÃO. AF_11/2016 | 0% |  | 100%
|  | 43.02 |  | 43.02
06.01.400.15 | CURVA 90 GRAUS PARA ELETRODUTO, PVC, ROSCÁVEL, DN 25 MM (3/4"), PARA CIRCUITOS TERMINAIS, INSTALADA EM FORRO - FORNECIMENTO E INSTALAÇÃO. AF_12/2015 | 0% |  | 100%
|  | 18.54 |  | 18.54
06.01.400.16 | Luminária circular de embutir, com difusor translúcido recuado, refletor multifacetado em alumínio anodizado alto brilho LED EF45-E12000840, cor alumínio - Lumicenter LED Solution | 3.8% |  |  | 30% | 70%
|  | 34296.9 |  |  | 10289.07 | 24007.83
06.01.400.17 | CURVA 90 GRAUS PARA ELETRODUTO, PVC, ROSCÁVEL, DN 32 MM (1"), PARA CIRCUITOS TERMINAIS, INSTALADA EM PAREDE - FORNECIMENTO E INSTALAÇÃO. AF_12/2015 | 0.01% |  | 100%
|  | 92.16 |  | 92.16
07 | INSTALAÇÕES MECÂNICAS E DE UTILIDADES | 0.59% | 13.56% | 64.44% | 9.71% | 12.29%
|  | 5333.66 | 723.38 | 3437.09 | 517.76 | 655.4
07.04 | VENTILAÇÃO MECÂNICA | 0.59% | 13.56% | 64.44% | 9.71% | 12.29%
|  | 5333.66 | 723.38 | 3437.09 | 517.76 | 655.4
07.04.100 | Ventiladores | 0.1% | 0% | 30% | 0% | 70%
|  | 936.28 | 0 | 280.88 | 0 | 655.4
07.04.100.1 | Ventilador helicocentrífugo com isolamento fono-absorvente, construído em material plástico, desmontável, motor regulável 60 Hz, 220V, potência 37W, rotação 2540rpm, vazão em descarga livre 265m³/h, nível de pressão sonora 27 dB(A), diâmetro do duto 100mm, peso 5,4kg, incluindo comporta anti-retorno, acoplamento para duto retangular, damper regulador de vazão, flanges e juntas de borrachas (admissão e saída) e suporte para instalação no entreforro. Modelo de referência: Soler&Palau OTAM TD-250/100 Silent + MCA+MAR | 0.1% |  | 30% |  | 70%
|  | 936.28 |  | 280.88 |  | 655.4
07.04.200 | Redes de Dutos | 0.2% | 40% | 60% | 0% | 0%
|  | 1808.46 | 723.38 | 1085.08 | 0 | 0
07.04.200.1 | Copia da ORSE (11501) - Duto em chapa de aço galvanizado nº. 24, para ar condicionado. Fornecimento, montagem e instalação | 0.18% | 40% | 60%
|  | 1660.68 | 664.27 | 996.41
07.04.200.2 | Cópia da SBC (070473) - Duto flexível #100 para ventilação ou exaustão, fabricado em alumínio e poliéster com espiral de arame de aço bronzeado, anticorrosivo e indeformável. Modelo de referência: Multivac Aludec 60 CO2 | 0.02% | 40% | 60%
|  | 147.78 | 59.11 | 88.67
07.04.400 | Acessórios | 0.29% | 0% | 80% | 20% | 0%
|  | 2588.92 | 0 | 2071.13 | 517.76 | 0
07.04.400.1 | Cópia da CPOS (61.10.574) - G1 - Grelha de exaustão, dimensões 225x125mm, aletas fixas e horizontais, fabricada com perfis de alumínio extrudado, anodizado, na cor natural, incluindo registro de lâminas opostas e dupla deflexão. Modelo de referência: TROX AR/AG | 0.04% |  | 80% | 20%
|  | 385.44 |  | 308.35 | 77.08
07.04.400.2 | Grelha de exaustão, dimensões 325x225mm, aletas verticais ajustadas individualmente, fabricada com perfis de alumínio extrudado, anodizado, na cor natural, incluindo registro de lâminas opostas e dupla deflexão. Modelo de referência: TROX AR-AG | 0.23% |  | 80% | 20%
|  | 2098.24 |  | 1678.59 | 419.64
07.04.400.3 | Cópia da SBC (073893) - G3 - Grelha de exaustão de plástico para duto flexível diâmetro 100mm, com lâminas inclinadas. Modelo de referência: Soler&Palau OTAM GR-100 ou similar equivalente. | 0.01% |  | 80% | 20%
|  | 105.24 |  | 84.19 | 21.04
09 | SERVIÇOS COMPLEMENTARES | 1.28% | 17.57% | 43.74% | 12.33% | 26.36%
|  | 11546.89 | 2028.38 | 5050.49 | 1423.96 | 3044.05
09.02 | Limpeza de obra | 1.28% | 17.57% | 43.74% | 12.33% | 26.36%
|  | 11546.89 | 2028.38 | 5050.49 | 1423.96 | 3044.05
09.02.1 | LIMPEZA DE CONTRAPISO COM VASSOURA A SECO. AF_04/2019 | 0.45% | 20% | 20% | 20% | 40%
|  | 4097.7 | 819.54 | 819.54 | 819.54 | 1639.08
09.02.2 | LIMPEZA DE PISO CERÂMICO OU COM PEDRAS RÚSTICAS UTILIZANDO ÁCIDO MURIÁTICO. AF_04/2019 | 0.15% |  |  |  | 100%
|  | 1309.77 |  |  |  | 1309.77
09.02.3 | LIMPEZA DE REVESTIMENTO CERÂMICO EM PAREDE COM PANO ÚMIDO AF_04/2019 | 0.01% |  |  |  | 100%
|  | 95.2 |  |  |  | 95.2
09.02.4 | Transporte de material – bota-fora, D.M.T = 80,0 km | 0.67% | 20% | 70% | 10%
|  | 6044.22 | 1208.84 | 4230.95 | 604.42
10 | SERVIÇOS AUXILIARES E ADMINISTRATIVOS | 2.59% | 11.86% | 14.83% | 25.93% | 47.37%
|  | 23365.9 | 2772.2 | 3465.25 | 6059.28 | 11069.17
10.01 | Pessoal | 2.59% | 11.86% | 14.83% | 25.93% | 47.37%
|  | 23365.9 | 2772.2 | 3465.25 | 6059.28 | 11069.17
10.01.1 | ENCARREGADO GERAL DE OBRAS COM ENCARGOS COMPLEMENTARES | 1.54% | 20% | 25% | 30% | 25%
|  | 13861 | 2772.2 | 3465.25 | 4158.3 | 3465.25
10.01.2 | ENGENHEIRO CIVIL DE OBRA PLENO COM ENCARGOS COMPLEMENTARES | 1.05% |  |  | 20% | 80%
|  | 9504.9 |  |  | 1900.98 | 7603.92
Porcentagem |  |  | 13.31% | 39.69% | 31.72% | 15.29%
Custo |  |  | 120096.24 | 358236.96 | 286260.85 | 137984.01
BDI |  |  | 26565.28 | 79242.01 | 63320.9 | 30522.06
Valor Mensal |  |  | 146661.52 | 437478.97 | 349581.75 | 168506.07
Porcentagem Acumulado |  |  | 13.31% | 53% | 84.72% | 100%
Custo Acumulado |  |  | 120096.24 | 478333.2 | 764594.05 | 902578.06
Valor Acumulado |  |  | 146661.52 | 584140.49 | 933722.24 | 1102228.31