## Instruções de Preenchimento
Instruções de Preenchimento do Modelo de Proposta
CONSIDERAÇÕES GERAIS
1 | O cabeçalho deverá ser preenchido somente na PLANILHA DE ORÇAMENTO SINTÉTICO, pois será repetido automaticamente nas demais planilhas. Para isso, o mouse deverá ser posicionado sobre a célula que contem a informação, e posteriormente pressionado F2
2 | Sugerimos a seguinte sequência de preenchimento de planilhas:
2.1 | Valide os valores constantes na Planilha de Insumos e Serviços, observando as orientações contidas no edital no tocante aos valores máximos.
2.2 | Valide os coeficientes de participação dos insumos, constantes na Planilha de Orçamento Analítico.
2.3 | Preencha os coeficientes relativo à cada item da Planilha de Composição do BDI, realizando os ajustes que julgar necessário, observando as orientações sobre esta planilha, que estão descritas abaixo;
2.4 | Preencha o percentual referente à mão-de-obra na célula B2160 da Planilha de Orçamento Sintético;
2.5 | Neste momento o valor final da proposta já será conhecido. Preencha a Planilha de Composição de Encargos Sociais com os percentuais de cada item que a compoe.
A | SOBRE A PLANILHA DE ORÇAMENTO SINTÉTICO
A1 | A Planilha Orçamentária não poderá sofrer alterações em sua estrutura (adição ou subtração de serviços, ou mesmo alteração na quantidade dos itens);
A2 | Os preços unitários desta planilha estão vinculados, por dependência, às demais planilhas (Orçamento Analítico, Insumos e Serviços). Desta forma NENHUM valor unitário deverá ser preenchido diretamente nesta planilha;
B | SOBRE A PLANILHA DE ORÇAMENTO ANALÍTICO
B1 | Esta planilha é referencial, portanto os coeficientes de participação dos insumos poderão sofrer alterações;
B2 | Esta planilha contem vínculos. Tornando-se dependente dos preços, descrições e unidades constantes tanto na Planilha de Insumos e Serviços quanto na Planilha de Orçamento Sintético;
B3 | Os valores unitários de serviços compostos nesta planilha, são transportados automaticamente para a Planilha de Orçamento Sintético;
C | SOBRE A PLANILHA DE INSUMOS E SERVIÇOS
C1 | Esta planilha constitui a base para estruturação dos preços unitários e totais.
C2 | Valide os valores constantes nesta planilha, observando as orientações contidas no edital no tocante aos valores máximos.
C3 | Os valores unitários deverão ser preenchidos com no máximo duas casas decimais. Caso opte por aplicar um percentual lde desconto, certifique-se de utilizar fórmula de arredondamento ou truncamento respeitando este limite.
C4 | Indique a marca e modelo dos itens (quando aplicável). A não indicação de marca e ou modelo de referência constitui afronta ao edital, sob pena de desclassificação da proposta.
D | SOBRE A PLANILHA DE COMPOSIÇÃO DE BDI
D1 | Os itens constantes nesta planilha foram adotados por este Órgão com base no decreto 7.983 de 8 de abril de 2013. Os percentuais são referenciais e foram baseados no Acórdão TCU 2622/2013-Plenário. É de responsabilidade da licitante o preenchimento dos percetuais desta planilha, em conformidade com sua realidade;
D2 | O percentual aplicável do ISS está vinculado ao percentual de mão de obra informado na Planilha de Composição de Custo Total, e será automaticamente ajustado quando executado a orientação contida em 2.4;
D3 | O valor final da composição do BDI está vinculado, por precedência, à Planilha de Orçamento Sintético.
E | SOBRE A PLANILHA DE COMPOSIÇÃO DE ENCARGOS SOCIAIS
E1 | Esta planilha é meramente demonstrativa (não influi sobre o valor final do orçamento).
F | SOBRE O CRONOGRAMA FÍSICO-FINANCEIRO
F.1 | Os itens e valores desta planiha são provenientes da Planilha de Orçamento Sintético;
F.2 | Os serviços a serem executados mensalmente, deverão ser informadas na linha do percentual, e os valores serão preenchidos automaticamente, inclusive nas etapas macro;
F.3 | O ajuste final (última etapa) de um determinado item, deverá respeitar a fórmula inserida no último mês do cronograma, transportando-a quando necessário.

## Resumo do Orçamento
P. Execução: | Objeto: Adequações de acessibilidade – área interna - Edifício Infância | Licitação:
A | Local: SEPN 711/911, Bloco B, Asa Norte, Brasília-DF | B
P. Validade: | Razão Social: | Data:
C | D | 1899-12-31
P. Garantia: | CNPJ: | Telefone:
F | G | E
Planilha Orçamentária Resumida
Item | Descrição | Total | Peso (%)
01 | SERVIÇOS TÉCNICOS-PROFISSIONAIS | 233.94 | 0.03%
02 | SERVIÇOS PRELIMINARES | 17056.11 | 2.32%
04 | ARQUITETURA E ELEMENTOS DE URBANISMO | 562070.9 | 76.52%
05 | INSTALAÇÕES HIDRÁULICAS E SANITÁRIAS | 52788.7 | 7.19%
06 | INSTALAÇÕES ELÉTRICAS E ELETRÔNICAS | 54739.25 | 7.45%
07 | INSTALAÇÕES MECÂNICAS E DE UTILIDADES | 11508.09 | 1.57%
08 | INSTALAÇÕES DE PREVENÇÃO E COMBATE A INCÊNDIO | 128.58 | 0.02%
09 | SERVIÇOS COMPLEMENTARES | 13095.22 | 1.78%
10 | SERVIÇOS AUXILIARES E ADMINISTRATIVOS | 22903.74 | 3.12%
| Total sem BDI |  | 734524.53
| Total do BDI | (22,12%) | 162476.82
| Total Geral |  | 897001.35

## Orçamento Sintético
P. Execução: |  | Licitação: | Objeto: Adequações de acessibilidade – área interna - Edifício Infância | Data:
A |  | B | Local: SEPN 711/911, Bloco B, Asa Norte, Brasília-DF | 1899-12-31
P. Validade: |  | Razão Social: |  | Telefone:
C |  | D |  | E
P. Garantia: |  | CNPJ: |  | E-mail:
F |  | G |  | H
Orçamento Sintética
Item | Código | Banco | Descrição | Und | Quant. | Valor Unit | Total
01 |  |  | SERVIÇOS TÉCNICOS-PROFISSIONAIS |  |  |  | 233.94
01.08 |  |  | TAXAS E EMOLUMENTOS |  |  |  | 233.94
01.08.1 | MPDFT0009 | Próprio | Registro do contrato junto ao conselho de classe (ART) | vb | 1 | 233.94 | 233.94
02 |  |  | SERVIÇOS PRELIMINARES |  |  |  | 17056.11
02.01 |  |  | CANTEIRO DE OBRAS |  |  |  | 1012.4
02.01.400 |  |  | Proteção e Sinalização |  |  |  | 1012.4
02.01.400.1 | 97051 | SINAPI | SINALIZAÇÃO COM FITA FIXADA NA ESTRUTURA. AF_11/2017 | M | 120 | 2.65 | 318
02.01.400.2 | MPDFT0714 | Próprio | Copia da ORSE (3642) - Lona plástica preta para camada separadora de lastros ou proteção | m² | 160 | 4.34 | 694.4
02.02 |  |  | DEMOLIÇÃO |  |  |  | 16043.71
02.02.100 |  |  | Demolição Convencional |  |  |  | 7643.44
02.02.100.1 | 97622 | SINAPI | DEMOLIÇÃO DE ALVENARIA DE BLOCO FURADO, DE FORMA MANUAL, SEM REAPROVEITAMENTO. AF_12/2017 | m³ | 8 | 45.14 | 361.12
02.02.100.2 | 97632 | SINAPI | DEMOLIÇÃO DE RODAPÉ CERÂMICO, DE FORMA MANUAL, SEM REAPROVEITAMENTO. AF_12/2017 | M | 642 | 2.08 | 1335.36
02.02.100.3 | 97634 | SINAPI | DEMOLIÇÃO DE REVESTIMENTO CERÂMICO, DE FORMA MECANIZADA COM MARTELETE, SEM REAPROVEITAMENTO. AF_12/2017 | m² | 470 | 9.98 | 4690.6
02.02.100.4 | MPDFT0747 | Próprio | Copia da SIURB (175023) - DEMOLIÇÃO MECANIZADA DE CONCRETO ARMADO | m³ | 4 | 268.29 | 1073.16
02.02.100.5 | 90443 | SINAPI | RASGO EM ALVENARIA PARA RAMAIS/ DISTRIBUIÇÃO COM DIAMETROS MENORES OU IGUAIS A 40 MM. AF_05/2015 | m | 16 | 11.45 | 183.2
02.02.300 |  |  | Remoções |  |  |  | 8400.27
02.02.300.1 | MPDFT0903 | Próprio | Copia da SBC (022441) - REMOÇÃO DE DIVISÓRIAS SANITÁRIA DE MADEIRA | m² | 129 | 12.21 | 1575.09
02.02.300.2 | MPDFT0784 | Próprio | Copia da SINAPI (100717) - Retirada de laminado melamínico e lixamento manual de superfície | m² | 433 | 8.05 | 3485.65
02.02.300.3 | MPDFT0636 | Próprio | Copia da SINAPI (85412) - REMOCAO DE RODAPE DE MARMORE OU GRANITO | M | 138 | 5.25 | 724.5
02.02.300.4 | MPDFT0906 | Próprio | Copia da SBC (022904) - REMOÇÃO ARMÁRIOS EMBUTIDOS | m² | 2 | 66.31 | 132.62
02.02.300.5 | 97663 | SINAPI | REMOÇÃO DE LOUÇAS, DE FORMA MANUAL, SEM REAPROVEITAMENTO. AF_12/2017 | UN | 75 | 9.91 | 743.25
02.02.300.6 | 97666 | SINAPI | REMOÇÃO DE METAIS SANITÁRIOS, DE FORMA MANUAL, SEM REAPROVEITAMENTO. AF_12/2017 | UN | 75 | 7.22 | 541.5
02.02.300.7 | 97665 | SINAPI | REMOÇÃO DE LUMINÁRIAS, DE FORMA MANUAL, SEM REAPROVEITAMENTO. AF_12/2017 | UN | 28 | 1.03 | 28.84
02.02.300.8 | 97644 | SINAPI | REMOÇÃO DE PORTAS, DE FORMA MANUAL, SEM REAPROVEITAMENTO. AF_12/2017 | m² | 15 | 7.48 | 112.2
02.02.300.9 | MPDFT0888 | Próprio | Cópia da Iopes (010225) - Retirada de peças de granito - bancada, banca, balcão, prateleira | m² | 16 | 24.25 | 388
02.02.300.10 | MPDFT0105 | Próprio | Copia da ORSE (227) - Remoção de estrutura metálica chumbada em concreto (alambrado, guarda-corpo) | m² | 2 | 51.51 | 103.02
02.02.300.11 | 97641 | SINAPI | REMOÇÃO DE FORRO DE GESSO, DE FORMA MANUAL, SEM REAPROVEITAMENTO. AF_12/2017 | m² | 140 | 4.04 | 565.6
04 |  |  | ARQUITETURA E ELEMENTOS DE URBANISMO |  |  |  | 562070.9
04.01 |  |  | ARQUITETURA |  |  |  | 562070.9
04.01.100 |  |  | Paredes |  |  |  | 175973.84
04.01.100.1 | 87515 | SINAPI | ALVENARIA DE VEDAÇÃO DE BLOCOS CERÂMICOS FURADOS NA HORIZONTAL DE 9X14X19CM (ESPESSURA 9CM) DE PAREDES COM ÁREA LÍQUIDA MENOR QUE 6M² COM VÃOS E ARGAMASSA DE ASSENTAMENTO COM PREPARO EM BETONEIRA. AF_06/2014 | m² | 48 | 110.47 | 5302.56
04.01.100.2 | 93202 | SINAPI | FIXAÇÃO (ENCUNHAMENTO) DE ALVENARIA DE VEDAÇÃO COM TIJOLO MACIÇO. AF_03/2016 | M | 13 | 23.93 | 311.09
04.01.100.3 | MPDFT0119 | Próprio | Divisória sanitários e vestiários em laminado estrutural TS (maciço), branco, com e = 10 mm, dupla face decorativa texturizada, modelo Alcoplac Normatizado, fab. Neocom incluindo portas e conjunto de ferragens | m² | 140 | 1215.63 | 170188.2
04.01.100.4 | MPDFT0140 | Próprio | Sóculo sob bancadas das copas, sanitários e lixo, altura de 15 cm e profundidade de 60 cm | m | 3 | 57.33 | 171.99
04.01.230 |  |  | Esquadria de madeira |  |  |  | 29055.29
04.01.230.1 | MPDFT0891 | Próprio | Porta de madeira (PM), DM 0,90 x 2,10 m, acabamento em laminado melamínico texturizado, inclusive dobradiça, fechadura, barra de apoio e grelha | un | 3 | 2059.22 | 6177.66
04.01.230.2 | MPDFT0892 | Próprio | Porta de madeira (PM), DM 0,80 x 2,10 m, acabamento em laminado melamínico texturizado, inclusive dobradiça, fechadura e grelha | un | 11 | 1932.92 | 21262.12
04.01.230.3 | MPDFT0048 | Próprio | Porta de madeira (PM1), DM 0,80 x 2,10 m, acabamento em laminado melamínico texturizado, inclusive batente em chapa de aço dobrada, dobradiça e fechadura | un | 1 | 1615.51 | 1615.51
04.01.300 |  |  | Vidros e Plásticos |  |  |  | 10955.33
04.01.300.1 | MPDFT1128 | Próprio | Cópia da Agesul (1801000120) - Espelho cristal 4mm, sem moldura fixado com parafuso e bucha | m² | 29 | 377.77 | 10955.33
04.01.510 |  |  | Revestimentos de pisos |  |  |  | 115337.42
04.01.510.1 | MPDFT0029 | Próprio | Copia da SINAPI (87640) - Regularização / preparação de superfície horizontal com argamassa, traço 1:3 (cimento e areia), preparo mecânico, espessura média 4cm | m² | 473 | 43.03 | 20353.19
04.01.510.2 | MPDFT1042 | Próprio | Copia da SINAPI (87263) - Porcelanato 60x60cm, linha Mineral (cod. 22285E), cor Argento, acabamento natural, fab. Portobello | m² | 293 | 131.71 | 38591.03
04.01.510.3 | MPDFT1041 | Próprio | Copia da SINAPI (87263) - Porcelanato 60x60cm, linha Mineral (cod. 22281E), cor Portland, acabamento natural, fab. Portobello | m² | 143 | 131.81 | 18848.83
04.01.510.4 | MPDFT0907 | Próprio | Copia da SINAPI (87263) - Porcelanato para escada 32 x 60 cm com friso, linha Mineral Técnica (cód. 21757E), cor Argento, acabamento natural Fab. Portobello | m² | 26 | 108.31 | 2816.06
04.01.510.5 | MPDFT0890 | Próprio | Copia da SINAPI (88650) - Rodapé em porcelanato cinza escuro, DM 20x90cm, linha Mineral, cor Argento, acabamento natural, ref. 21447E, fab. Portobello | m | 614 | 40.59 | 24922.26
04.01.510.6 | MPDFT0889 | Próprio | Copia da SINAPI (88650) - Rodapé cinza claro acabamento natural, dimensões 20x90cm, Portobello - Linha Mineral, cor Portland - cód 21445E | m | 125 | 41 | 5125
04.01.510.7 | MPDFT0850 | Próprio | Cóipa SINAPI (72183+72137) - Piso em concreto estrutural de 25MPa, acabamento desempenado, espessura de 10cm, armado com tela soldada Q196 barra 5mm | m² | 33 | 132.22 | 4363.26
04.01.510.8 | MPDFT0170 | Próprio | Lastro de brita nº 1, espessura de 5cm, incluindo lona plástica para isolar o lastro do solo | m² | 33 | 9.63 | 317.79
04.01.530 |  |  | Revestimentos de paredes |  |  |  | 56347.03
04.01.530.1 | 87879 | SINAPI | CHAPISCO APLICADO EM ALVENARIAS E ESTRUTURAS DE CONCRETO INTERNAS, COM COLHER DE PEDREIRO. ARGAMASSA TRAÇO 1:3 COM PREPARO EM BETONEIRA 400L. AF_06/2014 | m² | 95 | 3.43 | 325.85
04.01.530.2 | 89173 | SINAPI | (COMPOSIÇÃO REPRESENTATIVA) DO SERVIÇO DE EMBOÇO/MASSA ÚNICA, APLICADO MANUALMENTE, TRAÇO 1:2:8, EM BETONEIRA DE 400L, PAREDES INTERNAS, COM EXECUÇÃO DE TALISCAS, EDIFICAÇÃO HABITACIONAL UNIFAMILIAR (CASAS) E EDIFICAÇÃO PÚBLICA PADRÃO. AF_12/2014 | m² | 95 | 30.77 | 2923.15
04.01.530.3 | MPDFT1045 | Próprio | Cópia SINAPI (87242) - Pastilha de porcelana 5,0x5,0cm, linha Engenharia, cor Boráx, fab. Atlas (ref.SG8414), assentada com argamassa pré-fabricada, incluindo rejuntamento | m² | 114 | 138.37 | 15774.18
04.01.530.4 | MPDFT0625 | Próprio | Copia da SINAPI (87269) - Cerâmica grês 30x60cm, assentada com argamassa pré-fabricada, incluindo rejuntamento | m² | 21 | 52.66 | 1105.86
04.01.530.5 | MPDFT1049 | Próprio | Cópia SINAPI (72200) - Laminado melamínico, acabamento texturizado, Polar, espessura 1,3mm, referência L190, fab. Fórmica | m² | 323 | 112.13 | 36217.99
04.01.550 |  |  | Revestimentos de forro |  |  |  | 16074.62
04.01.550.1 | MPDFT0866 | Próprio | Forro estruturado em placas de gesso acartonado, modelo D-112 unidirecional - 1ST 12,5/BR | m² | 143 | 94.78 | 13553.54
04.01.550.2 | MPDFT0015 | Próprio | Copia da SINAPI (96121) - Perfil tabica fechada, lisa, formato z, em aço galvanizado natural, largura total na horizontal 40mm, para estrutura forro drywall | M | 188 | 13.41 | 2521.08
04.01.560 |  |  | Pinturas |  |  |  | 15989.94
04.01.560.1 | 88488 | SINAPI | APLICAÇÃO MANUAL DE PINTURA COM TINTA LÁTEX ACRÍLICA EM TETO, DUAS DEMÃOS. AF_06/2014 | m² | 143 | 14.1 | 2016.3
04.01.560.2 | 88496 | SINAPI | APLICAÇÃO E LIXAMENTO DE MASSA LÁTEX EM TETO, DUAS DEMÃOS. AF_06/2014 | m² | 143 | 24.24 | 3466.32
04.01.560.3 | 88489 | SINAPI | APLICAÇÃO MANUAL DE PINTURA COM TINTA LÁTEX ACRÍLICA EM PAREDES, DUAS DEMÃOS. AF_06/2014 | m² | 608 | 12.38 | 7527.04
04.01.560.4 | 88497 | SINAPI | APLICAÇÃO E LIXAMENTO DE MASSA LÁTEX EM PAREDES, DUAS DEMÃOS. AF_06/2014 | m² | 126 | 13.23 | 1666.98
04.01.560.5 | 100758 | SINAPI | PINTURA COM TINTA ALQUÍDICA DE ACABAMENTO (ESMALTE SINTÉTICO ACETINADO) APLICADA A ROLO OU PINCEL SOBRE SUPERFÍCIES METÁLICAS (EXCETO PERFIL) EXECUTADO EM OBRA (02 DEMÃOS). AF_01/2020 | m² | 19 | 41.04 | 779.76
04.01.560.6 | 100722 | SINAPI | PINTURA COM TINTA ALQUÍDICA DE FUNDO (TIPO ZARCÃO) APLICADA A ROLO OU PINCEL SOBRE SUPERFÍCIES METÁLICAS (EXCETO PERFIL) EXECUTADO EM OBRA (POR DEMÃO). AF_01/2020 | m² | 19 | 20.1 | 381.9
04.01.560.7 | MPDFT0022 | Próprio | Copia da SINAPI (84665) - Pintura de sinalização vertical em faixas amarelo e preto | m² | 2 | 23.11 | 46.22
04.01.560.8 | 74245/001 | SINAPI | PINTURA ACRILICA EM PISO CIMENTADO DUAS DEMAOS | m² | 7 | 15.06 | 105.42
04.01.600 |  |  | Impermeabilizações |  |  |  | 4645.26
04.01.600.1 | 98555 | SINAPI | IMPERMEABILIZAÇÃO DE SUPERFÍCIE COM ARGAMASSA POLIMÉRICA / MEMBRANA ACRÍLICA, 3 DEMÃOS. AF_06/2018 | m² | 197 | 23.58 | 4645.26
04.01.700 |  |  | Acabamentos e Arremates |  |  |  | 1631.92
04.01.700.1 | MPDFT0905 | Próprio | Copia da SETOP (PIS-FAI-005) - Fita antiderrapante 3M Safety Walk, linha Conformable. | m | 11 | 20.46 | 225.06
04.01.700.2 | 98689 | SINAPI | SOLEIRA EM GRANITO, LARGURA 15 CM, ESPESSURA 2,0 CM. AF_06/2018 | M | 14 | 100.49 | 1406.86
04.01.800 |  |  | Equipamentos e Acessórios |  |  |  | 23591.62
04.01.800.1 | MPDFT1075 | Próprio | Cópia SINAPI 99855 -Corrimão duplo de Ø 1.1/2" (38,1mm) em tubo de aço industrial, para pintura esmalte. Instalado em alvenaria | m | 13 | 214.3 | 2785.9
04.01.800.2 | MPDFT0918 | Próprio | Complemento de corrimão simples para duplo 1 1/2", de aço galvanizado para pintura, fixado em alvenaria ou guarda corpo | m | 105 | 196.92 | 20676.6
04.01.800.3 | MPDFT0607 | Próprio | Plaquetas de sinalização em braile em placas de alumínio, escrita em alfabeto braile, identificando o pavimento em que o usuário se encontra, referência: Andaluz | un | 12 | 10.76 | 129.12
04.01.810 |  |  | Sanitários e Vestiários |  |  |  | 106227.03
04.01.810.1 | MPDFT0148 | Próprio | Copia - Copia da SINAPI (95470) - Bacia sanitária, cor branco gelo, Linha Monte Carlo cód. P.8.17, fab. Deca com assento PLÁSTICO | UN | 21 | 558.84 | 11735.64
04.01.810.2 | MPDFT0895 | Próprio | Copia da SINAPI (95470) - Bacia sanitária, Linha Studio Kids, cor branco gelo, código PI.16.17, fabricação Deca | UN | 4 | 459.09 | 1836.36
04.01.810.3 | MPDFT0149 | Próprio | Copia da SINAPI (95471) - Bacia sanitária, Linha Vogue Plus Conforto, cor branco gelo, código P. 510, fabricação Deca com assento PLÁSTICO | UN | 3 | 763.83 | 2291.49
04.01.810.4 | MPDFT0259 | Próprio | Copia da (SINAPI 99635+SBC 190802) - Válvula de descarga com acabamento cromado duplo acionamento, antivandalismo, Linha Hidra Duo 1 1/2”, cód. 2545.C.112PRO e 4900.C.DUO.PRO, fab. Deca ou similar equivalente | UN | 28 | 414.44 | 11604.32
04.01.810.5 | MPDFT0261 | Próprio | Copia da Sinapi (100858) - Mictório branco com sifão integrado, cód. M 715.17, fab. Deca - completo | un | 7 | 1297.02 | 9079.14
04.01.810.6 | MPDFT0304 | Próprio | Copia da SINAPI (86904) - Lavatório de semi-encaixe (padrão), branco, fixado sobre a bancada. Linha Monte Carlo, cód.:L82.17, fab. Deca ou similar equivalante | UN | 20 | 337.68 | 6753.6
04.01.810.7 | MPDFT0270 | Próprio | Conjunto de metais para lavatório em bancada de granito | cj | 20 | 599.73 | 11994.6
04.01.810.8 | MPDFT0303 | Próprio | Copia da SINAPI (86903) - Lavatório com coluna suspensa (PCD), branco. Linha Vogue Plus, cód.:L51.17 (lavatório) e cód.: CS1.17 (coluna suspensa), fab. Deca | UN | 3 | 590.82 | 1772.46
04.01.810.9 | MPDFT0260 | Próprio | Conjunto de metais para lavatório com coluna suspensa (PCD) ou semi-encaixe, inclusive torneira de mesa com alavanca | un | 3 | 652.21 | 1956.63
04.01.810.10 | MPDFT0138 | Próprio | Copia da SINAPI (86914) - Torneira de parede uso geral com arejador, metálica com acabamento cromado, Linha Standard, cód. 1154.C39, fab. Deca ou similar | UN | 15 | 140.3 | 2104.5
04.01.810.11 | MPDFT0274 | Próprio | Copia da SBC (190832) -Barra de apoio tubular reta 80cm, Ø31,75mm e=2mm, em alumínio, acabamento com pintura epóxi branca, Linha Acessibilidade, fab. Leve Vida | UN | 7 | 161.1 | 1127.7
04.01.810.12 | MPDFT0275 | Próprio | Copia da ORSE (12133) - Barra de apoio tubular reta 70cm, Ø31,75mm e=2mm, em alumínio, acabamento com pintura epóxi branca, Linha Acessibilidade, fab. Leve Vida | UN | 11 | 149.85 | 1648.35
04.01.810.13 | MPDFT0276 | Próprio | Copia da ORSE (12122) - Barra de apoio tubular reta 40cm, Ø31,75mm e=2mm, em alumínio, acabamento com pintura epóxi branca, Linha Acessibilidade, fab. Leve Vida | UN | 13 | 64.48 | 838.24
04.01.810.14 | MPDFT0277 | Próprio | Copia - Copia da ORSE (12123) - Barra de apoio tubular curva de 30cm para lavatório, Ø31,75mm e=2mm, em alumínio, acabamento com pintura epóxi branca, Linha Acessibilidade, fab. Leve Vida ou similar equivalente | UN | 3 | 90.23 | 270.69
04.01.810.15 | MPDFT0279 | Próprio | Copia da SEINFRA (C4642) - Banco articulado para banho, DM 70x45cm, assento em polipropileno com espessura de 30mm, articulações em aço inoxidável e sistema de travamento vertical, cor branco, Linha Acessibilidade, fab. Leve Vida | un | 1 | 694.09 | 694.09
04.01.810.16 | 100864 | SINAPI | BARRA DE APOIO EM "L", EM ACO INOX POLIDO 80 X 80 CM, FIXADA NA PAREDE - FORNECIMENTO E INSTALACAO. AF_01/2020 | UN | 1 | 464.71 | 464.71
04.01.810.17 | 100860 | SINAPI | CHUVEIRO ELÉTRICO COMUM CORPO PLÁSTICO, TIPO DUCHA  FORNECIMENTO E INSTALAÇÃO. AF_01/2020 | UN | 5 | 76.19 | 380.95
04.01.810.18 | MPDFT0904 | Próprio | Cópia da CPOS (49.11.140) - Ralo linear em alumínio com grelha, dimensões 46x900mm, com saída central vertical, anodizado fosco, fab. Sekabox / Sekapiso | un | 5 | 203.42 | 1017.1
04.01.810.19 | MPDFT0908 | Próprio | Copia da SINAPI (86895) - Bancada para lavatório em granito Branco Itaúnas, largura 0,30m, com saia e rodabanca, inclusive mão francesa | m | 15 | 454.39 | 6815.85
04.01.810.20 | MPDFT0911 | Próprio | Copia da ORSE (2425) - Porta objetos em laminado melamínico (0,15 x 0,4 cm), cor Polar L190, linha Alcoplac Normatizado, Fab. Neocom | un | 42 | 452.8 | 19017.6
04.01.810.21 | MPDFT0912 | Próprio | Copia da SBC (190085) - Cabide para divisória, em inox escovado, linha Alcoplac Normatizado, Fab. Neocom | UN | 40 | 239.01 | 9560.4
04.01.810.22 | MPDFT0900 | Próprio | Copia da SEINFRA (C4642) - Trocador de fraldas horizontal, retrátil, dimensões: 85x55x10cm, linha Clean Horizontal, marca Ampliando o Espaço | un | 2 | 745.1 | 1490.2
04.01.810.23 | MPDFT0901 | Próprio | Copia da SEINFRA (C4642) - Trocador de fraldas vertical, retrátil, dimensões: 53x69x10cm, linha Ultra Clean, marca Ampliando Espaço | un | 2 | 725.1 | 1450.2
04.01.810.24 | MPDFT0919 | Próprio | Cópia da CAERN (1070222) - Grelha para ralo quadrado em aço inox AISI 304, fab. Tramontina, código 94535002, dimensões (comprimento x largura x altura) 100 x 100 x 4 mm | un | 1 | 14.22 | 14.22
04.01.810.25 | MPDFT0920 | Próprio | Cópia da CAERN (1070207) - Grelha quadrada para ralo 15x15cm, em aço inox AISI 304, ref. 94535103, fab. Tramontina | un | 19 | 16.21 | 307.99
04.01.830 |  |  | de cozinha, copa e lavanderia |  |  |  | 6241.6
04.01.830.1 | MPDFT0263 | Próprio | Copia da SINAPI (86872 + 86914 + 86883 + 86877) - Tanque de louça 40 litros com coluna e acessórios de metal, cor branco gelo GE17, cód. TQ.03 (tanque) e CT25 (coluna), fab. Deca | un | 1 | 864.42 | 864.42
04.01.830.2 | MPDFT0356 | Próprio | Copia da SINAPI (86900) - Cuba de aço inox, DM 34x56x17 cm, linha Prime, mod. Retangular BL, ref. 94024206, fab. Tramontina, inclusive furo e colagem | UN | 1 | 427.79 | 427.79
04.01.830.3 | MPDFT0357 | Próprio | Copia da SINAPI (86909 + 86887 + 86877 + 86881) - Conjunto de metais para pia com cuba inox | UN | 1 | 617.76 | 617.76
04.01.830.4 | MPDFT0272 | Próprio | Copia da SINAPI (86895) - Prateleira em granito, incluindo mão francesa | m² | 1 | 949.13 | 949.13
04.01.830.5 | MPDFT0909 | Próprio | Copia da SINAPI (86889) - Bancada para copa/ refeitório em granito Preto São Gabriel, largura 0,55m, com saia e rodabanca, inclusive mão francesa | m | 6 | 563.75 | 3382.5
05 |  |  | INSTALAÇÕES HIDRÁULICAS E SANITÁRIAS |  |  |  | 52788.7
05.01 |  |  | ÁGUA FRIA |  |  |  | 26773.31
05.01.200 |  |  | Tubulações e Conexões de PVC Rígido |  |  |  | 20501.63
05.01.200.1 | 94655 | SINAPI | TUBO, PVC, SOLDÁVEL, DN 110 MM, INSTALADO EM RESERVAÇÃO DE ÁGUA DE EDIFICAÇÃO QUE POSSUA RESERVATÓRIO DE FIBRA/FIBROCIMENTO FORNECIMENTO E INSTALAÇÃO. AF_06/2016 | M | 5 | 102.79 | 513.95
05.01.200.2 | 89452 | SINAPI | TUBO, PVC, SOLDÁVEL, DN 85MM, INSTALADO EM PRUMADA DE ÁGUA - FORNECIMENTO E INSTALAÇÃO. AF_12/2014 | M | 61 | 58.74 | 3583.14
05.01.200.3 | MPDFT0924 | Próprio | Copia da SINAPI (91788) - (Composição representativa) do serviço de instalação de tubos de PVC, soldável, água fria, DO 75 mm, inclusive conexões, cortes e fixações | M | 27 | 118.96 | 3211.92
05.01.200.4 | MPDFT0513 | Próprio | Cópia da Sinapi (91794) - (Composição representativa) do serviço de instalação de tubos de PVC, soldável, água fria, DN 60mm (instalado em prumada), inclusive conexões, cortes e fixações, para prédios. | m | 30 | 77.77 | 2333.1
05.01.200.5 | 91788 | SINAPI | (COMPOSIÇÃO REPRESENTATIVA) DO SERVIÇO DE INSTALAÇÃO DE TUBOS DE PVC, SOLDÁVEL, ÁGUA FRIA, DN 50 MM (INSTALADO EM PRUMADA), INCLUSIVE CONEXÕES, CORTES E FIXAÇÕES, PARA PRÉDIOS. AF_10/2015 | M | 52 | 40.42 | 2101.84
05.01.200.6 | 91786 | SINAPI | (COMPOSIÇÃO REPRESENTATIVA) DO SERVIÇO DE INSTALAÇÃO TUBOS DE PVC, SOLDÁVEL, ÁGUA FRIA, DN 32 MM (INSTALADO EM RAMAL, SUB-RAMAL, RAMAL DE DISTRIBUIÇÃO OU PRUMADA), INCLUSIVE CONEXÕES, CORTES E FIXAÇÕES, PARA PRÉDIOS. AF_10/2015 | M | 10 | 27.86 | 278.6
05.01.200.7 | 91785 | SINAPI | (COMPOSIÇÃO REPRESENTATIVA) DO SERVIÇO DE INSTALAÇÃO DE TUBOS DE PVC, SOLDÁVEL, ÁGUA FRIA, DN 25 MM (INSTALADO EM RAMAL, SUB-RAMAL, RAMAL DE DISTRIBUIÇÃO OU PRUMADA), INCLUSIVE CONEXÕES, CORTES E FIXAÇÕES, PARA PRÉDIOS. AF_10/2015 | M | 122 | 39.2 | 4782.4
05.01.200.8 | 94699 | SINAPI | TÊ, PVC, SOLDÁVEL, DN 85 MM INSTALADO EM RESERVAÇÃO DE ÁGUA DE EDIFICAÇÃO QUE POSSUA RESERVATÓRIO DE FIBRA/FIBROCIMENTO FORNECIMENTO E INSTALAÇÃO. AF_06/2016 | UN | 4 | 152.88 | 611.52
05.01.200.9 | 89629 | SINAPI | TE, PVC, SOLDÁVEL, DN 75MM, INSTALADO EM PRUMADA DE ÁGUA - FORNECIMENTO E INSTALAÇÃO. AF_12/2014 | UN | 1 | 84.39 | 84.39
05.01.200.10 | 94686 | SINAPI | JOELHO 90 GRAUS, PVC, SOLDÁVEL, DN 110 MM INSTALADO EM RESERVAÇÃO DE ÁGUA DE EDIFICAÇÃO QUE POSSUA RESERVATÓRIO DE FIBRA/FIBROCIMENTO FORNECIMENTO E INSTALAÇÃO. AF_06/2016 | UN | 2 | 281.3 | 562.6
05.01.200.11 | 89521 | SINAPI | JOELHO 90 GRAUS, PVC, SOLDÁVEL, DN 85MM, INSTALADO EM PRUMADA DE ÁGUA - FORNECIMENTO E INSTALAÇÃO. AF_12/2014 | UN | 7 | 133.11 | 931.77
05.01.200.12 | 89513 | SINAPI | JOELHO 90 GRAUS, PVC, SOLDÁVEL, DN 75MM, INSTALADO EM PRUMADA DE ÁGUA - FORNECIMENTO E INSTALAÇÃO. AF_12/2014 | UN | 5 | 112.89 | 564.45
05.01.200.13 | 89523 | SINAPI | JOELHO 45 GRAUS, PVC, SOLDÁVEL, DN 85MM, INSTALADO EM PRUMADA DE ÁGUA - FORNECIMENTO E INSTALAÇÃO. AF_12/2014 | UN | 3 | 100.04 | 300.12
05.01.200.14 | 89515 | SINAPI | JOELHO 45 GRAUS, PVC, SOLDÁVEL, DN 75MM, INSTALADO EM PRUMADA DE ÁGUA - FORNECIMENTO E INSTALAÇÃO. AF_12/2014 | UN | 2 | 84.81 | 169.62
05.01.200.15 | MPDFT0875 | Próprio | Copia da SBC (052598) - BUCHA REDUCAO PVC SOLDAVEL DIAM. 110x85mm | UN | 1 | 108.76 | 108.76
05.01.200.16 | MPDFT0876 | Próprio | Copia da SBC (055125) - BUCHA DE REDUCAO PVC SOLDAVEL 85X75MM | UN | 4 | 35.65 | 142.6
05.01.200.17 | MPDFT0877 | Próprio | Copia da SBC (052237) - BUCHA REDUCAO SOLDAVEL PVC 75x60mm | UN | 5 | 44.17 | 220.85
05.01.500 |  |  | Metais e Acessórios Sanitários |  |  |  | 6271.68
05.01.500.1 | 94794 | SINAPI | REGISTRO DE GAVETA BRUTO, LATÃO, ROSCÁVEL, 1 1/2, COM ACABAMENTO E CANOPLA CROMADOS, INSTALADO EM RESERVAÇÃO DE ÁGUA DE EDIFICAÇÃO QUE POSSUA RESERVATÓRIO DE FIBRA/FIBROCIMENTO  FORNECIMENTO E INSTALAÇÃO. AF_06/2016 | UN | 13 | 165.75 | 2154.75
05.01.500.2 | 94500 | SINAPI | REGISTRO DE GAVETA BRUTO, LATÃO, ROSCÁVEL, 3, INSTALADO EM RESERVAÇÃO DE ÁGUA DE EDIFICAÇÃO QUE POSSUA RESERVATÓRIO DE FIBRA/FIBROCIMENTO  FORNECIMENTO E INSTALAÇÃO. AF_06/2016 | UN | 2 | 327.13 | 654.26
05.01.500.3 | MPDFT0887 | Próprio | Copia da SINAPI (89987) - REGISTRO DE GAVETA BRUTO, LATÃO, ROSCÁVEL, 1", COM ACABAMENTO E CANOPLA CROMADOS. FORNECIDO E INSTALADO EM RAMAL DE ÁGUA. | UN | 1 | 102.89 | 102.89
05.01.500.4 | 94501 | SINAPI | REGISTRO DE GAVETA BRUTO, LATÃO, ROSCÁVEL, 4, INSTALADO EM RESERVAÇÃO DE ÁGUA DE EDIFICAÇÃO QUE POSSUA RESERVATÓRIO DE FIBRA/FIBROCIMENTO  FORNECIMENTO E INSTALAÇÃO. AF_06/2016 | UN | 1 | 643.56 | 643.56
05.01.500.5 | 89987 | SINAPI | REGISTRO DE GAVETA BRUTO, LATÃO, ROSCÁVEL, 3/4", COM ACABAMENTO E CANOPLA CROMADOS. FORNECIDO E INSTALADO EM RAMAL DE ÁGUA. AF_12/2014 | UN | 23 | 86.08 | 1979.84
05.01.500.6 | 89985 | SINAPI | REGISTRO DE PRESSÃO BRUTO, LATÃO, ROSCÁVEL, 3/4", COM ACABAMENTO E CANOPLA CROMADOS. FORNECIDO E INSTALADO EM RAMAL DE ÁGUA. AF_12/2014 | UN | 9 | 81.82 | 736.38
05.04 |  |  | ESGOTOS SANITÁRIOS |  |  |  | 19099.99
05.04.300 |  |  | Tubulações e Conexões de PVC |  |  |  | 12657.74
05.04.300.1 | 91795 | SINAPI | (COMPOSIÇÃO REPRESENTATIVA) DO SERVIÇO DE INST. TUBO PVC, SÉRIE N, ESGOTO PREDIAL, 100 MM (INST. RAMAL DESCARGA, RAMAL DE ESG. SANIT., PRUMADA ESG. SANIT., VENTILAÇÃO OU SUB-COLETOR AÉREO), INCL. CONEXÕES E CORTES, FIXAÇÕES, P/ PRÉDIOS. AF_10/2015 | M | 71 | 62.7 | 4451.7
05.04.300.2 | 91794 | SINAPI | (COMPOSIÇÃO REPRESENTATIVA) DO SERVIÇO DE INST. TUBO PVC, SÉRIE N, ESGOTO PREDIAL, DN 75 MM, (INST. EM RAMAL DE DESCARGA, RAMAL DE ESG. SANITÁRIO, PRUMADA DE ESG. SANITÁRIO OU VENTILAÇÃO), INCL. CONEXÕES, CORTES E FIXAÇÕES, P/ PRÉDIOS. AF_10/2015 | M | 122 | 37.46 | 4570.12
05.04.300.3 | 91793 | SINAPI | (COMPOSIÇÃO REPRESENTATIVA) DO SERVIÇO DE INSTALAÇÃO DE TUBO DE PVC, SÉRIE NORMAL, ESGOTO PREDIAL, DN 50 MM (INSTALADO EM RAMAL DE DESCARGA OU RAMAL DE ESGOTO SANITÁRIO), INCLUSIVE CONEXÕES, CORTES E FIXAÇÕES PARA, PRÉDIOS. AF_10/2015 | M | 12 | 77.92 | 935.04
05.04.300.4 | 91792 | SINAPI | (COMPOSIÇÃO REPRESENTATIVA) DO SERVIÇO DE INSTALAÇÃO DE TUBO DE PVC, SÉRIE NORMAL, ESGOTO PREDIAL, DN 40 MM (INSTALADO EM RAMAL DE DESCARGA OU RAMAL DE ESGOTO SANITÁRIO), INCLUSIVE CONEXÕES, CORTES E FIXAÇÕES, PARA PRÉDIOS. AF_10/2015 | M | 52 | 51.94 | 2700.88
05.04.800 |  |  | Acessórios |  |  |  | 6442.25
05.04.800.1 | 89707 | SINAPI | CAIXA SIFONADA, PVC, DN 100 X 100 X 50 MM, JUNTA ELÁSTICA, FORNECIDA E INSTALADA EM RAMAL DE DESCARGA OU EM RAMAL DE ESGOTO SANITÁRIO. AF_12/2014 | UN | 1 | 33.5 | 33.5
05.04.800.2 | MPDFT0238 | Próprio | Copia da SINAPI (89708) - Caixa sifonada, PVC, DN 150x185x75mm, incluindo tampa hermética em aço inox - fornecimento e instalação | UN | 5 | 93.53 | 467.65
05.04.800.3 | 89708 | SINAPI | CAIXA SIFONADA, PVC, DN 150 X 185 X 75 MM, JUNTA ELÁSTICA, FORNECIDA E INSTALADA EM RAMAL DE DESCARGA OU EM RAMAL DE ESGOTO SANITÁRIO. AF_12/2014 | UN | 19 | 79.06 | 1502.14
05.04.800.4 | 98110 | SINAPI | CAIXA DE GORDURA PEQUENA (CAPACIDADE: 19 L), CIRCULAR, EM PVC, DIÂMETRO INTERNO= 0,3 M. AF_05/2018 | UN | 1 | 619.48 | 619.48
05.04.800.5 | MPDFT0878 | Próprio | Caixa de inspeção em alvenaria 60x60 com tampa em ferro fundido T33, fundo e laje em concreto. | un | 4 | 954.87 | 3819.48
05.06 |  |  | SERVIÇOS DIVERSOS |  |  |  | 6915.4
05.06.900 |  |  | Serviços diversos |  |  |  | 6915.4
05.06.900.1 | MPDFT0109 | Próprio | Copia da CPOS (04.30.060) - Remoção de tubulação hidráulica em geral, incluindo conexões, caixas e ralos | m | 560 | 6.86 | 3841.6
05.06.900.2 | 91183 | SINAPI | FIXAÇÃO DE TUBOS HORIZONTAIS DE PPR DIÂMETROS MAIORES QUE 40 MM E MENORES OU IGUAIS A 75 MM COM ABRAÇADEIRA METÁLICA FLEXÍVEL 18 MM, FIXADA DIRETAMENTE NA LAJE. AF_05/2015 | M | 74 | 11.58 | 856.92
05.06.900.3 | 93358 | SINAPI | ESCAVAÇÃO MANUAL DE VALA COM PROFUNDIDADE MENOR OU IGUAL A 1,30 M. AF_03/2016 | m³ | 24 | 67.92 | 1630.08
05.06.900.4 | 93382 | SINAPI | REATERRO MANUAL DE VALAS COM COMPACTAÇÃO MECANIZADA. AF_04/2016 | m³ | 24 | 24.45 | 586.8
06 |  |  | INSTALAÇÕES ELÉTRICAS E ELETRÔNICAS |  |  |  | 54739.25
06.01 |  |  | INSTALAÇÕES ELÉTRICAS |  |  |  | 54739.25
06.01.300 |  |  | Rede Elétrica Primária |  |  |  | 10166.44
06.01.300.1 | MPDFT0927 | Próprio | Quadro QT-N-SS - PJDIJ e PJSA | un | 1 | 8331.4 | 8331.4
06.01.300.2 | 92980 | SINAPI | CABO DE COBRE FLEXÍVEL ISOLADO, 10 MM², ANTI-CHAMA 0,6/1,0 KV, PARA DISTRIBUIÇÃO - FORNECIMENTO E INSTALAÇÃO. AF_12/2015 | M | 137 | 10.76 | 1474.12
06.01.300.3 | 95731 | SINAPI | ELETRODUTO RÍGIDO SOLDÁVEL, PVC, DN 32 MM (1), APARENTE, INSTALADO EM PAREDE - FORNECIMENTO E INSTALAÇÃO. AF_11/2016_P | M | 28 | 9.98 | 279.44
06.01.300.4 | 95809 | SINAPI | CONDULETE DE PVC, TIPO LL, PARA ELETRODUTO DE PVC SOLDÁVEL DN 32 MM (1''), APARENTE - FORNECIMENTO E INSTALAÇÃO. AF_11/2016 | UN | 3 | 27.16 | 81.48
06.01.400 |  |  | Rede Elétrica Secundária |  |  |  | 44572.81
06.01.400.1 | 91926 | SINAPI | CABO DE COBRE FLEXÍVEL ISOLADO, 2,5 MM², ANTI-CHAMA 450/750 V, PARA CIRCUITOS TERMINAIS - FORNECIMENTO E INSTALAÇÃO. AF_12/2015 | M | 87 | 3.84 | 334.08
06.01.400.2 | 91930 | SINAPI | CABO DE COBRE FLEXÍVEL ISOLADO, 6 MM², ANTI-CHAMA 450/750 V, PARA CIRCUITOS TERMINAIS - FORNECIMENTO E INSTALAÇÃO. AF_12/2015 | M | 758 | 8.62 | 6533.96
06.01.400.3 | MPDFT0352 | Próprio | Copia da SINAPI (95727) - Eletroduto rígido soldável, PVC cor cinza, dn 25mm (3/4”), aparente, instalado em teto – fornecimento e instalação | m | 38 | 15.93 | 605.34
06.01.400.4 | MPDFT0362 | Próprio | Ponto de tomada simples (PTS) média | un | 23 | 39.17 | 900.91
06.01.400.5 | MPDFT0402 | Próprio | Copia da SINAPI (95728) - Eletroduto rígido soldável, PVC cor cinza, dn 32mm (1”), aparente, instalado em teto – fornecimento e instalação | m | 25 | 21.75 | 543.75
06.01.400.6 | MPDFT0366 | Próprio | Ponto de tomada de potência (PTP) alta | un | 5 | 60.26 | 301.3
06.01.400.7 | MPDFT0915 | Próprio | Ponto de tomada dupla média | un | 1 | 56.27 | 56.27
06.01.400.8 | 92023 | SINAPI | INTERRUPTOR SIMPLES (1 MÓDULO) COM 1 TOMADA DE EMBUTIR 2P+T 10 A, INCLUINDO SUPORTE E PLACA - FORNECIMENTO E INSTALAÇÃO. AF_12/2015 | UN | 14 | 39.19 | 548.66
06.01.400.9 | 91953 | SINAPI | INTERRUPTOR SIMPLES (1 MÓDULO), 10A/250V, INCLUINDO SUPORTE E PLACA - FORNECIMENTO E INSTALAÇÃO. AF_12/2015 | UN | 1 | 22.09 | 22.09
06.01.400.10 | 91940 | SINAPI | CAIXA RETANGULAR 4" X 2" MÉDIA (1,30 M DO PISO), PVC, INSTALADA EM PAREDE - FORNECIMENTO E INSTALAÇÃO. AF_12/2015 | UN | 15 | 12.79 | 191.85
06.01.400.11 | MPDFT0873 | Próprio | Luminária circular de embutir, com difusor translúcido recuado, refletor multifacetado em alumínio anodizado alto brilho LED EF45-E12000840, cor alumínio - Lumicenter LED Solution | un | 56 | 488.38 | 27349.28
06.01.400.12 | MPDFT0874 | Próprio | Cópia da SBC (061790) - Campainha de sinalização de emergência com acionador e sinaleira de porta para PCD - GRA branco. | un | 3 | 1251.76 | 3755.28
06.01.400.13 | 95811 | SINAPI | CONDULETE DE PVC, TIPO LB, PARA ELETRODUTO DE PVC SOLDÁVEL DN 25 MM (3/4''), APARENTE - FORNECIMENTO E INSTALAÇÃO. AF_11/2016 | UN | 3 | 13.52 | 40.56
06.01.400.14 | 95812 | SINAPI | CONDULETE DE PVC, TIPO LB, PARA ELETRODUTO DE PVC SOLDÁVEL DN 32 MM (1 | UN | 4 | 15.91 | 63.64
06.01.400.15 | MPDFT0925 | Próprio | Cópia da CPOS (37.25.090) - Disjuntor tripolar caixa moldada 63A 50kA/380V Schneider LV429006+LV429032 | un | 1 | 3325.84 | 3325.84
07 |  |  | INSTALAÇÕES MECÂNICAS E DE UTILIDADES |  |  |  | 11508.09
07.02 |  |  | Ar Condicionado Central |  |  |  | 11043.23
07.02.300 |  |  | Redes de Dutos |  |  |  | 11043.23
07.02.300.1 | MPDFT0879 | Próprio | Cópia da CPOS (61.10.574) - G2 - Grelha de exaustão, dimensões 225x225mm, aletas fixas e horizontais, fabricada com perfis de alumínio extrudado, anodizado, na cor natural, incluindo registro de lâminas opostas e dupla deflexão. Modelo de referência: TROX AR/AG | un | 3 | 210.92 | 632.76
07.02.300.2 | MPDFT0881 | Próprio | Cópia da SBC (073893) - G3 - Grelha de exaustão de plástico para duto flexível diâmetro 100mm, com lâminas inclinadas. Modelo de referência: Soler&Palau OTAM GR-100 ou similar equivalente. | un | 2 | 64.7 | 129.4
07.02.300.3 | MPDFT0060 | Próprio | Dutos de ar condicionado (ar exterior, retorno e exaustão) em espuma rígida de poliuretano com revestimento em alumínio nas superfícies internas e externas, nas dimensões internas indicadas em projeto, painéis com densidade de 42kg/m³, espessura 20mm, construído conforme orientação do fabricante, incluindo visitas pré-fabricadas (portas de inspeção) a cada 7 metros de trecho reto ou após curvas, perfis de união, baioneta, canto de reforço, canto de acabamento, perfis, barras de reforço, colarinhos, cola adesiva, massa de vedação, etc., com utilização das ferramentas bancada, facas especiais, punhos, marcadores de fita, caneta de nylon, aplicador de fita, alicate de bico, esquadro, estilete, martela de borracha, esquadros, vincadeira, compasso, cortador de colarinho, régua, etc. Modelo de referência: Multivac MPU ou similar equivalente. | m² | 12 | 131.47 | 1577.64
07.02.300.4 | MPDFT0885 | Próprio | Cópia da SBC (070473) - Duto flexível #250 para ventilação ou exaustão, fabricado em alumínio e poliéster com espiral de arame de aço bronzeado, anticorrosivo e indeformável. Modelo de referência: Multivac Aludec 60 CO2 | un | 7 | 159.43 | 1116.01
07.02.300.5 | MPDFT0440 | Próprio | Ventilador helicocentrífugo com isolamento fono-absorvente, construído em material plástico, desmontável, motor regulável 60 Hz, 220V, potência 245W, rotação 2775rpm, vazão em descarga livre 1060m³/h, nível de pressão sonora 31 dB(A), diâmetro do duto 250mm, peso 20kg, incluindo comporta anti-retorno, acoplamento para duto retangular, damper regulador de vazão, flanges e juntas de borrachas (admissão e saída) e suporte para instalação no entreforro. Modelo de referência: Soler&Palau OTAM TD-1300/250 Silent + MCA+MAR ou similar equivalente. | un | 2 | 2259.67 | 4519.34
07.02.300.6 | MPDFT0886 | Próprio | Cópia da SBC (070473) - Duto flexível #100 para ventilação ou exaustão, fabricado em alumínio e poliéster com espiral de arame de aço bronzeado, anticorrosivo e indeformável. Modelo de referência: Multivac Aludec 60 CO2 | un | 2 | 70.58 | 141.16
07.02.300.7 | MPDFT0880 | Próprio | Cópia da CPOS (61.10.574) - G1 - Grelha de exaustão, dimensões 225x125mm, aletas fixas e horizontais, fabricada com perfis de alumínio extrudado, anodizado, na cor natural, incluindo registro de lâminas opostas e dupla deflexão. Modelo de referência: TROX AR/AG | un | 12 | 188.01 | 2256.12
07.02.300.8 | MPDFT0286 | Próprio | Ventilador helicocentrífugo com isolamento fono-absorvente, construído em material plástico, desmontável, motor regulável 60 Hz, 220V, potência 43W, rotação 2570rpm, vazão em descarga livre 395m³/h, nível de pressão sonora 23 dB(A), diâmetro do duto 125mm, peso 5kg, incluindo comporta anti-retorno, acoplamento para duto retangular, damper regulador de vazão, flanges e juntas de borrachas (admissão e saída) e suporte para instalação no entreforro. Modelo de referência: Soler&Palau OTAM TD-350/125 Silent + MCA+MAR ou similar equivalente. | un | 1 | 670.8 | 670.8
07.04 |  |  | Ventilação Mecânica |  |  |  | 464.86
07.04.400 |  |  | Serviços Diversos |  |  |  | 464.86
07.04.400.1 | MPDFT0893 | Próprio | Copia da ORSE (8857) - Remoção de Difusor de Ar-Condicionado | un | 2 | 24.86 | 49.72
07.04.400.2 | MPDFT0894 | Próprio | Copia da SIURB (176093) - RETIRADA DE DUTO DE EXAUSTÃO | M | 33 | 12.58 | 415.14
08 |  |  | INSTALAÇÕES DE PREVENÇÃO E COMBATE A INCÊNDIO |  |  |  | 128.58
08.01 |  |  | PREVENÇÃO E COMBATE A INCÊNDIO |  |  |  | 128.58
08.01.600 |  |  | Sinalização de rota e fuga |  |  |  | 128.58
08.01.600.1 | MPDFT0462 | Próprio | 19a - Placa de Identificação de Pavimento (PIP), 150x150mm, fixada nas superfícies por meio de fita dupla-face, fundo em chapa de acrílico opaca, espessura 3mm, acabamento pintura esmalte automotivo sobre primer surfacer, referência cromática Verde C60, M0, Y40, K30, símbolo em vinil fotoluminescente, texto em Braile em alto relevo 1mm de PVC conforme NBR 9050. | un | 6 | 21.43 | 128.58
09 |  |  | SERVIÇOS COMPLEMENTARES |  |  |  | 13095.22
09.02 |  |  | Limpeza de obra |  |  |  | 13095.22
09.02.1 | 99811 | SINAPI | LIMPEZA DE CONTRAPISO COM VASSOURA A SECO. AF_04/2019 | m² | 473 | 2.83 | 1338.59
09.02.2 | 99806 | SINAPI | LIMPEZA DE REVESTIMENTO CERÂMICO EM PAREDE COM PANO ÚMIDO AF_04/2019 | m² | 135 | 0.68 | 91.8
09.02.3 | 99805 | SINAPI | LIMPEZA DE PISO CERÂMICO OU COM PEDRAS RÚSTICAS UTILIZANDO ÁCIDO MURIÁTICO. AF_04/2019 | m² | 473 | 8.67 | 4100.91
09.02.4 | MPDFT0825 | Próprio | Transporte de material – bota-fora, D.M.T = 80,0 km | m³ | 91 | 83.12 | 7563.92
10 |  |  | SERVIÇOS AUXILIARES E ADMINISTRATIVOS |  |  |  | 22903.74
10.01 |  |  | Pessoal |  |  |  | 22903.74
10.01.1 | 93572 | SINAPI | ENCARREGADO GERAL DE OBRAS COM ENCARGOS COMPLEMENTARES | MES | 4 | 3349.71 | 13398.84
10.01.2 | 90778 | SINAPI | ENGENHEIRO CIVIL DE OBRA PLENO COM ENCARGOS COMPLEMENTARES | H | 90 | 105.61 | 9504.9
Material | 50% |  | Total sem BDI |  |  |  | 734524.53
Mão de Obra | 50% |  | Total do BDI |  | 22.12% |  | 162476.82
|  |  | Total Geral |  |  |  | 897001.35

## Orçamento Analítico
P. Execução: |  | Licitação: | Objeto: Adequações de acessibilidade – área interna - Edifício Infância | Data:
A |  | B | Local: SEPN 711/911, Bloco B, Asa Norte, Brasília-DF | 1899-12-31
P. Validade: |  | Razão Social: |  | Telefone:
C |  | D |  | E
P. Garantia: |  | CNPJ: |  | E-mail:
F |  | G |  | H
Planilha Orçamentária Analítica
Item | Código | Banco | Descrição | Und | Quant. | Valor Unit | Total
01 |  |  | SERVIÇOS TÉCNICOS-PROFISSIONAIS
01.08 |  |  | TAXAS E EMOLUMENTOS
01.08.1 | MPDFT0009 | Próprio | Registro do contrato junto ao conselho de classe (ART) | vb |  |  | 233.94
Insumo | CM0645 | Próprio | Anotação de Resposanbilidade Técnica (Faixa 3 - Tabela A - CONFEA) | vb | 1 | 233,94 | 233.94
02 |  |  | SERVIÇOS PRELIMINARES
02.01 |  |  | CANTEIRO DE OBRAS
02.01.400 |  |  | Proteção e Sinalização
02.01.400.2 | MPDFT0714 | Próprio | Copia da ORSE (3642) - Lona plástica preta para camada separadora de lastros ou proteção | m² |  |  | 4.34
Composição | 88316 | SINAPI | SERVENTE COM ENCARGOS COMPLEMENTARES | H | 0.2 | 17.17 | 3.43
Insumo | 00003777 | SINAPI | LONA PLASTICA PRETA, E= 150 MICRA | m² | 1.1 | 0.83 | 0.91
02.02 |  |  | DEMOLIÇÃO
02.02.100 |  |  | Demolição Convencional
02.02.100.4 | MPDFT0747 | Próprio | Copia da SIURB (175023) - DEMOLIÇÃO MECANIZADA DE CONCRETO ARMADO | m³ |  |  | 268.29
Composição | 88316 | SINAPI | SERVENTE COM ENCARGOS COMPLEMENTARES | H | 4 | 17.17 | 68.68
Composição | 5952 | SINAPI | MARTELETE OU ROMPEDOR PNEUMÁTICO MANUAL, 28 KG, COM SILENCIADOR - CHI DIURNO. AF_07/2016 | CHI | 0.4 | 19.82 | 7.92
Composição | 5795 | SINAPI | MARTELETE OU ROMPEDOR PNEUMÁTICO MANUAL, 28 KG, COM SILENCIADOR - CHP DIURNO. AF_07/2016 | CHP | 4 | 21.32 | 85.28
Composição | 90973 | SINAPI | COMPRESSOR DE AR REBOCAVEL, VAZÃO 250 PCM, PRESSAO DE TRABALHO 102 PSI, MOTOR A DIESEL POTÊNCIA 81 CV - CHI DIURNO. AF_06/2015 | CHI | 0.2 | 4.48 | 0.89
Composição | 90972 | SINAPI | COMPRESSOR DE AR REBOCAVEL, VAZÃO 250 PCM, PRESSAO DE TRABALHO 102 PSI, MOTOR A DIESEL POTÊNCIA 81 CV - CHP DIURNO. AF_06/2015 | CHP | 2 | 52.76 | 105.52
02.02.300 |  |  | Remoções
02.02.300.1 | MPDFT0903 | Próprio | Copia da SBC (022441) - REMOÇÃO DE DIVISÓRIAS SANITÁRIA DE MADEIRA | m² |  |  | 12.21
Composição | 88309 | SINAPI | PEDREIRO COM ENCARGOS COMPLEMENTARES | H | 0.212 | 23.25 | 4.92
Composição | 88316 | SINAPI | SERVENTE COM ENCARGOS COMPLEMENTARES | H | 0.425 | 17.17 | 7.29
02.02.300.2 | MPDFT0784 | Próprio | Copia da SINAPI (100717) - Retirada de laminado melamínico e lixamento manual de superfície | m² |  |  | 8.05
Composição | 88310 | SINAPI | PINTOR COM ENCARGOS COMPLEMENTARES | H | 0.2986 | 24.24 | 7.23
Material | 00003768 | SINAPI | LIXA EM FOLHA PARA FERRO, NUMERO 150 | UN | 0.3 | 2,75 | 0.82
02.02.300.3 | MPDFT0636 | Próprio | Copia da SINAPI (85412) - REMOCAO DE RODAPE DE MARMORE OU GRANITO | M |  |  | 5.25
Composição | 88309 | SINAPI | PEDREIRO COM ENCARGOS COMPLEMENTARES | H | 0.027 | 23.25 | 0.62
Composição | 88316 | SINAPI | SERVENTE COM ENCARGOS COMPLEMENTARES | H | 0.27 | 17.17 | 4.63
02.02.300.4 | MPDFT0906 | Próprio | Copia da SBC (022904) - REMOÇÃO ARMÁRIOS EMBUTIDOS | m² |  |  | 66.31
Composição | 88261 | SINAPI | CARPINTEIRO DE ESQUADRIA COM ENCARGOS COMPLEMENTARES | H | 1.34 | 23.07 | 30.91
Composição | 88316 | SINAPI | SERVENTE COM ENCARGOS COMPLEMENTARES | H | 2.062 | 17.17 | 35.4
02.02.300.9 | MPDFT0888 | Próprio | Cópia da Iopes (010225) - Retirada de peças de granito - bancada, banca, balcão, prateleira | m² |  |  | 24.25
Composição | 88309 | SINAPI | PEDREIRO COM ENCARGOS COMPLEMENTARES | H | 0.6 | 23.25 | 13.95
Composição | 88316 | SINAPI | SERVENTE COM ENCARGOS COMPLEMENTARES | H | 0.6 | 17.17 | 10.3
02.02.300.10 | MPDFT0105 | Próprio | Copia da ORSE (227) - Remoção de estrutura metálica chumbada em concreto (alambrado, guarda-corpo) | m² |  |  | 51.51
Composição | 88316 | SINAPI | SERVENTE COM ENCARGOS COMPLEMENTARES | H | 3 | 17.17 | 51.51
04 |  |  | ARQUITETURA E ELEMENTOS DE URBANISMO
04.01 |  |  | ARQUITETURA
04.01.100 |  |  | Paredes
04.01.100.3 | MPDFT0119 | Próprio | Divisória sanitários e vestiários em laminado estrutural TS (maciço), branco, com e = 10 mm, dupla face decorativa texturizada, modelo Alcoplac Normatizado, fab. Neocom incluindo portas e conjunto de ferragens | m² |  |  | 1215.63
Insumo | CM0174 | Próprio | Divisória sanitários e vestiários em laminado estrutural TS (maciço), branco, com e=10 mm, dupla face decorativa texturizada, modelo Alcoplac Normatizado, fab. Neocom, incluindo portas e conjunto de ferragens | m² | 1 | 1215.63 | 1215.63
04.01.100.4 | MPDFT0140 | Próprio | Sóculo sob bancadas das copas, sanitários e lixo, altura de 15 cm e profundidade de 60 cm | m |  |  | 57.33
Composição | 72132 | SINAPI | ALVENARIA EM TIJOLO CERAMICO MACICO 5X10X20CM 1/2 VEZ (ESPESSURA 10CM), ASSENTADO COM ARGAMASSA TRACO 1:2:8 (CIMENTO, CAL E AREIA) | m² | 0.165 | 95.35 | 15.73
Composição | 87879 | SINAPI | CHAPISCO APLICADO EM ALVENARIAS E ESTRUTURAS DE CONCRETO INTERNAS, COM COLHER DE PEDREIRO. ARGAMASSA TRAÇO 1:3 COM PREPARO EM BETONEIRA 400L. AF_06/2014 | m² | 0.165 | 3.43 | 0.56
Composição | 89173 | SINAPI | (COMPOSIÇÃO REPRESENTATIVA) DO SERVIÇO DE EMBOÇO/MASSA ÚNICA, APLICADO MANUALMENTE, TRAÇO 1:2:8, EM BETONEIRA DE 400L, PAREDES INTERNAS, COM EXECUÇÃO DE TALISCAS, EDIFICAÇÃO HABITACIONAL UNIFAMILIAR (CASAS) E EDIFICAÇÃO PÚBLICA PADRÃO. AF_12/2014 | m² | 0.165 | 30.77 | 5.07
Composição | 96620 | SINAPI | LASTRO DE CONCRETO MAGRO, APLICADO EM PISOS OU RADIERS. AF_08/2017 | m³ | 0.07 | 513.91 | 35.97
04.01.230 |  |  | Esquadria de madeira
04.01.230.1 | MPDFT0891 | Próprio | Porta de madeira (PM), DM 0,90 x 2,10 m, acabamento em laminado melamínico texturizado, inclusive dobradiça, fechadura, barra de apoio e grelha | un |  |  | 2059.22
Composição | 88316 | SINAPI | SERVENTE COM ENCARGOS COMPLEMENTARES | H | 2.7085 | 17.17 | 46.5
Composição | 88261 | SINAPI | CARPINTEIRO DE ESQUADRIA COM ENCARGOS COMPLEMENTARES | H | 3.4865 | 23.07 | 80.43
Composição | 91012 | SINAPI | PORTA DE MADEIRA PARA VERNIZ, SEMI-OCA (LEVE OU MÉDIA), 90X210CM, ESPESSURA DE 3,5CM, INCLUSO DOBRADIÇAS - FORNECIMENTO E INSTALAÇÃO. AF_12/2019 | UN | 1 | 334.71 | 334.71
Composição | 100721 | SINAPI | PINTURA COM TINTA ALQUÍDICA DE FUNDO (TIPO ZARCÃO) PULVERIZADA SOBRE SUPERFÍCIES METÁLICAS (EXCETO PERFIL) EXECUTADO EM OBRA (POR DEMÃO). AF_01/2020 | m² | 1.581 | 20.39 | 32.23
Composição | 100757 | SINAPI | PINTURA COM TINTA ALQUÍDICA DE ACABAMENTO (ESMALTE SINTÉTICO ACETINADO) PULVERIZADA SOBRE SUPERFÍCIES METÁLICAS (EXCETO PERFIL) EXECUTADO EM OBRA (02 DEMÃOS). AF_01/2020 | m² | 1.581 | 40.24 | 63.61
Insumo | 00038124 | SINAPI | ESPUMA EXPANSIVA DE POLIURETANO, APLICACAO MANUAL - 500 ML | UN | 0.77 | 22 | 16.94
Insumo | 00038152 | SINAPI | FECHADURA DE EMBUTIR PARA PORTA EXTERNA, MAQUINA 55 MM, COM CILINDRO, MACANETA ALAVANCA E ROSETA REDONDA EM METAL CROMADO - NIVEL DE SEGURANCA MEDIO - COMPLETA | CJ | 1.5 | 125.58 | 188.37
Insumo | CM0190 | Próprio | Laminado melamínico, acabamento texturizado, cor branca, espessura 1,3mm, referência L190, fab. Fórmica | m² | 6.275 | 76.54 | 480.28
Material | 00001339 | SINAPI | COLA A BASE DE RESINA SINTETICA PARA CHAPA DE LAMINADO MELAMINICO | KG | 3.024 | 35,65 | 107.8
Insumo | CM0856 | Próprio | Grelha em alumínio 325 x 525 mm, ref. Grelha de Retorno AGS-T (com contra-moldura), Trox do Brasil | un | 1 | 317,41 | 317.41
Insumo | CM0126 | Próprio | Barra de apoio tubular reta 45cm, Ø31,75mm e=2mm, em alumínio, acabamento com pintura epóxi branca, Linha Acessibilidade, fab. Leve Vida | un | 1 | 52.9 | 52.9
Insumo | 00001322 | SINAPI | CHAPA DE ACO FINA A QUENTE BITOLA MSG 16, E = 1,50 MM (12,00 KG/M2) | KG | 31.3 | 10.8 | 338.04
04.01.230.2 | MPDFT0892 | Próprio | Porta de madeira (PM), DM 0,80 x 2,10 m, acabamento em laminado melamínico texturizado, inclusive dobradiça, fechadura e grelha | un |  |  | 1932.92
Composição | 88316 | SINAPI | SERVENTE COM ENCARGOS COMPLEMENTARES | H | 1.9085 | 17.17 | 32.76
Composição | 88261 | SINAPI | CARPINTEIRO DE ESQUADRIA COM ENCARGOS COMPLEMENTARES | H | 2.6865 | 23.07 | 61.97
Composição | 91011 | SINAPI | PORTA DE MADEIRA PARA VERNIZ, SEMI-OCA (LEVE OU MÉDIA), 80X210CM, ESPESSURA DE 3,5CM, INCLUSO DOBRADIÇAS - FORNECIMENTO E INSTALAÇÃO. AF_12/2019 | UN | 1 | 301.07 | 301.07
Composição | 100721 | SINAPI | PINTURA COM TINTA ALQUÍDICA DE FUNDO (TIPO ZARCÃO) PULVERIZADA SOBRE SUPERFÍCIES METÁLICAS (EXCETO PERFIL) EXECUTADO EM OBRA (POR DEMÃO). AF_01/2020 | m² | 1.581 | 20.39 | 32.23
Composição | 100757 | SINAPI | PINTURA COM TINTA ALQUÍDICA DE ACABAMENTO (ESMALTE SINTÉTICO ACETINADO) PULVERIZADA SOBRE SUPERFÍCIES METÁLICAS (EXCETO PERFIL) EXECUTADO EM OBRA (02 DEMÃOS). AF_01/2020 | m² | 1.581 | 40.24 | 63.61
Insumo | 00038124 | SINAPI | ESPUMA EXPANSIVA DE POLIURETANO, APLICACAO MANUAL - 500 ML | UN | 0.77 | 22 | 16.94
Insumo | 00038152 | SINAPI | FECHADURA DE EMBUTIR PARA PORTA EXTERNA, MAQUINA 55 MM, COM CILINDRO, MACANETA ALAVANCA E ROSETA REDONDA EM METAL CROMADO - NIVEL DE SEGURANCA MEDIO - COMPLETA | CJ | 1.5 | 125.58 | 188.37
Insumo | CM0190 | Próprio | Laminado melamínico, acabamento texturizado, cor branca, espessura 1,3mm, referência L190, fab. Fórmica | m² | 6.275 | 76.54 | 480.28
Material | 00001339 | SINAPI | COLA A BASE DE RESINA SINTETICA PARA CHAPA DE LAMINADO MELAMINICO | KG | 3.024 | 35,65 | 107.8
Insumo | CM0856 | Próprio | Grelha em alumínio 325 x 525 mm, ref. Grelha de Retorno AGS-T (com contra-moldura), Trox do Brasil | un | 1 | 317,41 | 317.41
Insumo | 00001322 | SINAPI | CHAPA DE ACO FINA A QUENTE BITOLA MSG 16, E = 1,50 MM (12,00 KG/M2) | KG | 30.6 | 10.8 | 330.48
04.01.230.3 | MPDFT0048 | Próprio | Porta de madeira (PM1), DM 0,80 x 2,10 m, acabamento em laminado melamínico texturizado, inclusive batente em chapa de aço dobrada, dobradiça e fechadura | un |  |  | 1615.51
Composição | 88316 | SINAPI | SERVENTE COM ENCARGOS COMPLEMENTARES | H | 1.9085 | 17.17 | 32.76
Composição | 88261 | SINAPI | CARPINTEIRO DE ESQUADRIA COM ENCARGOS COMPLEMENTARES | H | 2.6865 | 23.07 | 61.97
Composição | 91011 | SINAPI | PORTA DE MADEIRA PARA VERNIZ, SEMI-OCA (LEVE OU MÉDIA), 80X210CM, ESPESSURA DE 3,5CM, INCLUSO DOBRADIÇAS - FORNECIMENTO E INSTALAÇÃO. AF_12/2019 | UN | 1 | 301.07 | 301.07
Composição | 100721 | SINAPI | PINTURA COM TINTA ALQUÍDICA DE FUNDO (TIPO ZARCÃO) PULVERIZADA SOBRE SUPERFÍCIES METÁLICAS (EXCETO PERFIL) EXECUTADO EM OBRA (POR DEMÃO). AF_01/2020 | m² | 1.581 | 20.39 | 32.23
Composição | 100757 | SINAPI | PINTURA COM TINTA ALQUÍDICA DE ACABAMENTO (ESMALTE SINTÉTICO ACETINADO) PULVERIZADA SOBRE SUPERFÍCIES METÁLICAS (EXCETO PERFIL) EXECUTADO EM OBRA (02 DEMÃOS). AF_01/2020 | m² | 1.581 | 40.24 | 63.61
Insumo | 00001322 | SINAPI | CHAPA DE ACO FINA A QUENTE BITOLA MSG 16, E = 1,50 MM (12,00 KG/M2) | KG | 30.6 | 10.8 | 330.48
Insumo | 00038124 | SINAPI | ESPUMA EXPANSIVA DE POLIURETANO, APLICACAO MANUAL - 500 ML | UN | 0.77 | 22 | 16.94
Insumo | 00038152 | SINAPI | FECHADURA DE EMBUTIR PARA PORTA EXTERNA, MAQUINA 55 MM, COM CILINDRO, MACANETA ALAVANCA E ROSETA REDONDA EM METAL CROMADO - NIVEL DE SEGURANCA MEDIO - COMPLETA | CJ | 1.5 | 125.58 | 188.37
Insumo | CM0190 | Próprio | Laminado melamínico, acabamento texturizado, cor branca, espessura 1,3mm, referência L190, fab. Fórmica | m² | 6.275 | 76.54 | 480.28
Material | 00001339 | SINAPI | COLA A BASE DE RESINA SINTETICA PARA CHAPA DE LAMINADO MELAMINICO | KG | 3.024 | 35,65 | 107.8
04.01.300 |  |  | Vidros e Plásticos
04.01.300.1 | MPDFT1128 | Próprio | Cópia da Agesul (1801000120) - Espelho cristal 4mm, sem moldura fixado com parafuso e bucha | m² |  |  | 377.77
Composição | 88316 | SINAPI | SERVENTE COM ENCARGOS COMPLEMENTARES | H | 0.4 | 17.17 | 6.86
Composição | 88325 | SINAPI | VIDRACEIRO COM ENCARGOS COMPLEMENTARES | H | 2 | 21.62 | 43.24
Insumo | 00011186 | SINAPI | ESPELHO CRISTAL E = 4 MM | m² | 1 | 309.59 | 309.59
Insumo | 00000442 | SINAPI | PARAFUSO FRANCES M16 EM ACO GALVANIZADO, COMPRIMENTO = 45 MM, DIAMETRO = 16 MM, CABECA ABAULADA | UN | 4 | 4.52 | 18.08
04.01.510 |  |  | Revestimentos de pisos
04.01.510.1 | MPDFT0029 | Próprio | Copia da SINAPI (87640) - Regularização / preparação de superfície horizontal com argamassa, traço 1:3 (cimento e areia), preparo mecânico, espessura média 4cm | m² |  |  | 43.03
Composição | 88309 | SINAPI | PEDREIRO COM ENCARGOS COMPLEMENTARES | H | 0.36 | 23.25 | 8.37
Composição | 88316 | SINAPI | SERVENTE COM ENCARGOS COMPLEMENTARES | H | 0.18 | 17.17 | 3.09
Composição | 87298 | SINAPI | ARGAMASSA TRAÇO 1:3 (EM VOLUME DE CIMENTO E AREIA MÉDIA ÚMIDA) PARA CONTRAPISO, PREPARO MECÂNICO COM BETONEIRA 400 L. AF_08/2019 | m³ | 0.053 | 486.46 | 25.78
Insumo | 00001379 | SINAPI | CIMENTO PORTLAND COMPOSTO CP II-32 | KG | 0.5 | 0.5 | 0.25
Insumo | 00007334 | SINAPI | ADITIVO ADESIVO LIQUIDO PARA ARGAMASSAS DE REVESTIMENTOS CIMENTICIOS | L | 0.435 | 12.75 | 5.54
04.01.510.2 | MPDFT1042 | Próprio | Copia da SINAPI (87263) - Porcelanato 60x60cm, linha Mineral (cod. 22285E), cor Argento, acabamento natural, fab. Portobello | m² |  |  | 131.71
Composição | 88256 | SINAPI | AZULEJISTA OU LADRILHISTA COM ENCARGOS COMPLEMENTARES | H | 0.44 | 23.17 | 10.19
Composição | 88316 | SINAPI | SERVENTE COM ENCARGOS COMPLEMENTARES | H | 0.2 | 17.17 | 3.43
Material | 00034357 | SINAPI | REJUNTE CIMENTICIO, QUALQUER COR | KG | 0.14 | 2,64 | 0.36
Insumo | CM1277 | Próprio | Porcelanato 90x90cm, linha Mineral (cod. 28504E), cor Argento, acabamento natural, fab. Portobello | m² | 1.07 | 103,35 | 110.58
Insumo | 00034353 | SINAPI | ARGAMASSA COLANTE AC II | KG | 8.62 | 0.83 | 7.15
04.01.510.3 | MPDFT1041 | Próprio | Copia da SINAPI (87263) - Porcelanato 60x60cm, linha Mineral (cod. 22281E), cor Portland, acabamento natural, fab. Portobello | m² |  |  | 131.81
Composição | 88256 | SINAPI | AZULEJISTA OU LADRILHISTA COM ENCARGOS COMPLEMENTARES | H | 0.44 | 23.17 | 10.19
Composição | 88316 | SINAPI | SERVENTE COM ENCARGOS COMPLEMENTARES | H | 0.2 | 17.17 | 3.43
Material | 00034357 | SINAPI | REJUNTE CIMENTICIO, QUALQUER COR | KG | 0.14 | 2,64 | 0.36
Insumo | CM1278 | Próprio | Porcelanato 60x60cm, linha Mineral (cod. 22281E), cor Portland, acabamento natural, fab. Portobello | m² | 1.07 | 103.44 | 110.68
Insumo | 00034353 | SINAPI | ARGAMASSA COLANTE AC II | KG | 8.62 | 0.83 | 7.15
04.01.510.4 | MPDFT0907 | Próprio | Copia da SINAPI (87263) - Porcelanato para escada 32 x 60 cm com friso, linha Mineral Técnica (cód. 21757E), cor Argento, acabamento natural Fab. Portobello | m² |  |  | 108.31
Composição | 88256 | SINAPI | AZULEJISTA OU LADRILHISTA COM ENCARGOS COMPLEMENTARES | H | 0.44 | 23.17 | 10.19
Composição | 88316 | SINAPI | SERVENTE COM ENCARGOS COMPLEMENTARES | H | 0.2 | 17.17 | 3.43
Material | 00034357 | SINAPI | REJUNTE CIMENTICIO, QUALQUER COR | KG | 0.14 | 2,64 | 0.36
Insumo | 00034353 | SINAPI | ARGAMASSA COLANTE AC II | KG | 8.62 | 0.83 | 7.15
Insumo | CM1680 | Próprio | Porcelanato para escada 32 x 60 cm com friso, linha Mineral Técnica (cód. 21757E), cor Argento, acabamento natural Fab. Portobello | m | 1.07 | 81,48 | 87.18
04.01.510.5 | MPDFT0890 | Próprio | Copia da SINAPI (88650) - Rodapé em porcelanato cinza escuro, DM 20x90cm, linha Mineral, cor Argento, acabamento natural, ref. 21447E, fab. Portobello | m |  |  | 40.59
Composição | 88256 | SINAPI | AZULEJISTA OU LADRILHISTA COM ENCARGOS COMPLEMENTARES | H | 0.1821 | 23.17 | 4.21
Composição | 88316 | SINAPI | SERVENTE COM ENCARGOS COMPLEMENTARES | H | 0.064 | 17.17 | 1.09
Material | 00034357 | SINAPI | REJUNTE CIMENTICIO, QUALQUER COR | KG | 0.18 | 2,64 | 0.47
Insumo | 00034353 | SINAPI | ARGAMASSA COLANTE AC II | KG | 1.2921 | 0.83 | 1.07
Insumo | CM1671 | Próprio | Rodapé em porcelanato cinza escuro, DM 20x90cm, linha Mineral, cor Argento, acabamento natural, ref. 21447E, fab. Portobello | m | 1.1 | 30,69 | 33.75
04.01.510.6 | MPDFT0889 | Próprio | Copia da SINAPI (88650) - Rodapé cinza claro acabamento natural, dimensões 20x90cm, Portobello - Linha Mineral, cor Portland - cód 21445E | m |  |  | 41
Composição | 88256 | SINAPI | AZULEJISTA OU LADRILHISTA COM ENCARGOS COMPLEMENTARES | H | 0.1821 | 23.17 | 4.21
Composição | 88316 | SINAPI | SERVENTE COM ENCARGOS COMPLEMENTARES | H | 0.064 | 17.17 | 1.09
Material | 00034357 | SINAPI | REJUNTE CIMENTICIO, QUALQUER COR | KG | 0.18 | 2,64 | 0.47
Insumo | 00034353 | SINAPI | ARGAMASSA COLANTE AC II | KG | 1.2921 | 0.83 | 1.07
Insumo | CM1670 | Próprio | Rodapé cinza claro acabamento natural, dimensões 20x90cm, Portobello - Linha Mineral, cor Portland - cód 21445E | m | 1.1 | 31.06 | 34.16
04.01.510.7 | MPDFT0850 | Próprio | Cóipa SINAPI (72183+72137) - Piso em concreto estrutural de 25MPa, acabamento desempenado, espessura de 10cm, armado com tela soldada Q196 barra 5mm | m² |  |  | 132.22
Composição | 90586 | SINAPI | VIBRADOR DE IMERSÃO, DIÂMETRO DE PONTEIRA 45MM, MOTOR ELÉTRICO TRIFÁSICO POTÊNCIA DE 2 CV - CHP DIURNO. AF_06/2015 | CHP | 0.0079 | 1.5 | 0.01
Composição | 90587 | SINAPI | VIBRADOR DE IMERSÃO, DIÂMETRO DE PONTEIRA 45MM, MOTOR ELÉTRICO TRIFÁSICO POTÊNCIA DE 2 CV - CHI DIURNO. AF_06/2015 | CHI | 0.0079 | 0.44 | 0
Composição | 88309 | SINAPI | PEDREIRO COM ENCARGOS COMPLEMENTARES | H | 0.4457 | 23.25 | 10.36
Composição | 88316 | SINAPI | SERVENTE COM ENCARGOS COMPLEMENTARES | H | 1.1836 | 17.17 | 20.32
Composição | 88245 | SINAPI | ARMADOR COM ENCARGOS COMPLEMENTARES | H | 0.02 | 23.13 | 0.46
Composição | 97114 | SINAPI | EXECUÇÃO DE JUNTAS DE CONTRAÇÃO PARA PAVIMENTOS DE CONCRETO. AF_11/2017 | M | 2 | 0.43 | 0.86
Composição | 97115 | SINAPI | APLICAÇÃO DE GRAXA EM BARRAS DE TRANSFERÊNCIA PARA EXECUÇÃO DE PAVIMENTO DE CONCRETO. AF_11/2017 | KG | 0.0212 | 46.19 | 0.97
Insumo | 00007156 | SINAPI | TELA DE ACO SOLDADA NERVURADA, CA-60, Q-196, (3,11 KG/M2), DIAMETRO DO FIO = 5,0 MM, LARGURA = 2,45 M, ESPACAMENTO DA MALHA = 10 X 10 CM | m² | 1.05 | 43.32 | 45.48
Insumo | CM1285 | Próprio | Barra de transferência aço CA-60, diâmetro 16mm, fab. Gerdau | m | 1.05 | 11,98 | 12.57
Insumo | 142 | SINAPI | SELANTE ELASTICO MONOCOMPONENTE A BASE DE POLIURETANO (PU) PARA JUNTAS DIVERSAS | 310ML | 0.1612 | 29.49 | 4.75
Insumo | 00001527 | SINAPI | CONCRETO USINADO BOMBEAVEL, CLASSE DE RESISTENCIA C25, COM BRITA 0 E 1, SLUMP = 100 +/- 20 MM, INCLUI SERVICO DE BOMBEAMENTO (NBR 8953) | m³ | 0.1096 | 332.49 | 36.44
04.01.510.8 | MPDFT0170 | Próprio | Lastro de brita nº 1, espessura de 5cm, incluindo lona plástica para isolar o lastro do solo | m² |  |  | 9.63
Composição | 96622 | SINAPI | LASTRO COM MATERIAL GRANULAR, APLICAÇÃO EM PISOS OU RADIERS, ESPESSURA DE *5 CM*. AF_08/2017 | m³ | 0.05 | 176.01 | 8.8
Insumo | 00003777 | SINAPI | LONA PLASTICA PRETA, E= 150 MICRA | m² | 1 | 0.83 | 0.83
04.01.530 |  |  | Revestimentos de paredes
04.01.530.3 | MPDFT1045 | Próprio | Cópia SINAPI (87242) - Pastilha de porcelana 5,0x5,0cm, linha Engenharia, cor Boráx, fab. Atlas (ref.SG8414), assentada com argamassa pré-fabricada, incluindo rejuntamento | m² |  |  | 138.37
Composição | 88256 | SINAPI | AZULEJISTA OU LADRILHISTA COM ENCARGOS COMPLEMENTARES | H | 1.29 | 23.17 | 29.88
Composição | 88316 | SINAPI | SERVENTE COM ENCARGOS COMPLEMENTARES | H | 0.65 | 17.17 | 11.16
Insumo | CM0070 | Próprio | Pastilha de porcelana 5,0x5,0cm, linha Engenharia, cor Boráx, fab. Atlas (ref.SG8414) | m² | 1.16 | 74.76 | 86.72
Insumo | 00037595 | SINAPI | ARGAMASSA COLANTE TIPO AC III | KG | 7.69 | 1.38 | 10.61
04.01.530.4 | MPDFT0625 | Próprio | Copia da SINAPI (87269) - Cerâmica grês 30x60cm, assentada com argamassa pré-fabricada, incluindo rejuntamento | m² |  |  | 52.66
Composição | 88256 | SINAPI | AZULEJISTA OU LADRILHISTA COM ENCARGOS COMPLEMENTARES | H | 0.61 | 23.17 | 14.13
Composição | 88316 | SINAPI | SERVENTE COM ENCARGOS COMPLEMENTARES | H | 0.34 | 17.17 | 5.83
Material | 00000536 | SINAPI | REVESTIMENTO EM CERAMICA ESMALTADA EXTRA, PEI MENOR OU IGUAL A 3, FORMATO MENOR OU IGUAL A 2025 CM2 | m² | 1.07 | 27,82 | 29.76
Material | 00001381 | SINAPI | ARGAMASSA COLANTE AC I PARA CERAMICAS | KG | 4.86 | 0,45 | 2.18
Material | 00034357 | SINAPI | REJUNTE CIMENTICIO, QUALQUER COR | KG | 0.29 | 2,64 | 0.76
04.01.530.5 | MPDFT1049 | Próprio | Cópia SINAPI (72200) - Laminado melamínico, acabamento texturizado, Polar, espessura 1,3mm, referência L190, fab. Fórmica | m² |  |  | 112.13
Composição | 88239 | SINAPI | AJUDANTE DE CARPINTEIRO COM ENCARGOS COMPLEMENTARES | H | 0.18 | 19.44 | 3.49
Composição | 88261 | SINAPI | CARPINTEIRO DE ESQUADRIA COM ENCARGOS COMPLEMENTARES | H | 0.18 | 23.07 | 4.15
Insumo | 00004791 | SINAPI | ADESIVO ACRILICO/COLA DE CONTATO | KG | 0.9 | 26.82 | 24.13
Insumo | CM0190 | Próprio | Laminado melamínico, acabamento texturizado, cor branca, espessura 1,3mm, referência L190, fab. Fórmica | m² | 1.05 | 76.54 | 80.36
04.01.550 |  |  | Revestimentos de forro
04.01.550.1 | MPDFT0866 | Próprio | Forro estruturado em placas de gesso acartonado, modelo D-112 unidirecional - 1ST 12,5/BR | m² |  |  | 94.78
Composição | 88269 | SINAPI | GESSEIRO COM ENCARGOS COMPLEMENTARES | H | 0.5344 | 23.13 | 12.36
Composição | 88316 | SINAPI | SERVENTE COM ENCARGOS COMPLEMENTARES | H | 0.5344 | 17.17 | 9.17
Insumo | CM0614 | Próprio | Forro estruturado em placas de gesso acartonado, modelo D-112 uniderecional - 1ST 12,5/BR | m² | 1.05 | 69.77 | 73.25
04.01.550.2 | MPDFT0015 | Próprio | Copia da SINAPI (96121) - Perfil tabica fechada, lisa, formato z, em aço galvanizado natural, largura total na horizontal 40mm, para estrutura forro drywall | M |  |  | 13.41
Composição | 88278 | SINAPI | MONTADOR DE ESTRUTURA METÁLICA COM ENCARGOS COMPLEMENTARES | H | 0.1468 | 17.74 | 2.6
Composição | 88316 | SINAPI | SERVENTE COM ENCARGOS COMPLEMENTARES | H | 0.1468 | 17.17 | 2.52
Material | 00039443 | SINAPI | PARAFUSO DRY WALL, EM ACO ZINCADO, CABECA LENTILHA E PONTA BROCA (LB), LARGURA 4,2 MM, COMPRIMENTO 13 MM | UN | 0.5833 | 0,12 | 0.06
Insumo | 00040552 | SINAPI | PARAFUSO, AUTO ATARRACHANTE, CABECA CHATA, FENDA SIMPLES, 1/4 (6,35 MM) X 25 MM | CENTO | 0.0749 | 24.02 | 1.79
Insumo | 00039428 | SINAPI | PERFIL TABICA FECHADA, LISA, FORMATO Z, EM ACO GALVANIZADO NATURAL, LARGURA TOTAL NA HORIZONTAL *40* MM, PARA ESTRUTURA FORRO DRYWALL | M | 1.1512 | 5.6 | 6.44
04.01.560 |  |  | Pinturas
04.01.560.7 | MPDFT0022 | Próprio | Copia da SINAPI (84665) - Pintura de sinalização vertical em faixas amarelo e preto | m² |  |  | 23.11
Composição | 88310 | SINAPI | PINTOR COM ENCARGOS COMPLEMENTARES | H | 0.5 | 24.24 | 12.12
Composição | 88316 | SINAPI | SERVENTE COM ENCARGOS COMPLEMENTARES | H | 0.33 | 17.17 | 5.66
Material | 00007343 | SINAPI | TINTA A BASE DE RESINA ACRILICA, PARA SINALIZACAO HORIZONTAL VIARIA (NBR 11862) | L | 0.35 | 15,24 | 5.33
04.01.700 |  |  | Acabamentos e Arremates
04.01.700.1 | MPDFT0905 | Próprio | Copia da SETOP (PIS-FAI-005) - Fita antiderrapante 3M Safety Walk, linha Conformable. | m |  |  | 20.46
Composição | 88316 | SINAPI | SERVENTE COM ENCARGOS COMPLEMENTARES | H | 0.25 | 17.17 | 4.29
Insumo | CM1679 | Próprio | Fita antiderrapante, largura 50mm, ref. Safety Walk, linha Conformable fab. 3M | m | 1 | 16.17 | 16.17
04.01.800 |  |  | Equipamentos e Acessórios
04.01.800.1 | MPDFT1075 | Próprio | Cópia SINAPI 99855 -Corrimão duplo de Ø 1.1/2" (38,1mm) em tubo de aço industrial, para pintura esmalte. Instalado em alvenaria | m |  |  | 214.3
Composição | 88251 | SINAPI | AUXILIAR DE SERRALHEIRO COM ENCARGOS COMPLEMENTARES | H | 1.502 | 18.84 | 28.29
Composição | 88315 | SINAPI | SERRALHEIRO COM ENCARGOS COMPLEMENTARES | H | 1.828 | 23.13 | 42.28
Insumo | 00007568 | SINAPI | BUCHA DE NYLON SEM ABA S10, COM PARAFUSO DE 6,10 X 65 MM EM ACO ZINCADO COM ROSCA SOBERBA, CABECA CHATA E FENDA PHILLIPS | UN | 6.545 | 0.79 | 5.17
Insumo | 00011002 | SINAPI | ELETRODO REVESTIDO AWS - E6013, DIAMETRO IGUAL A 2,50 MM | KG | 0.006 | 19.09 | 0.11
Material | 00011033 | SINAPI | SUPORTE PARA CALHA DE 150 MM EM FERRO GALVANIZADO | UN | 2.182 | 5,23 | 11.41
Insumo | 00021012 | SINAPI | TUBO ACO GALVANIZADO COM COSTURA, CLASSE LEVE, DN 40 MM ( 1 1/2"), E = 3,00 MM, *3,48* KG/M (NBR 5580) | M | 2.058 | 61.73 | 127.04
04.01.800.2 | MPDFT0918 | Próprio | Complemento de corrimão simples para duplo 1 1/2", de aço galvanizado para pintura, fixado em alvenaria ou guarda corpo | m |  |  | 196.92
Composição | 88251 | SINAPI | AUXILIAR DE SERRALHEIRO COM ENCARGOS COMPLEMENTARES | H | 1.502 | 18.84 | 28.29
Composição | 88315 | SINAPI | SERRALHEIRO COM ENCARGOS COMPLEMENTARES | H | 1.828 | 23.13 | 42.28
Insumo | 00007568 | SINAPI | BUCHA DE NYLON SEM ABA S10, COM PARAFUSO DE 6,10 X 65 MM EM ACO ZINCADO COM ROSCA SOBERBA, CABECA CHATA E FENDA PHILLIPS | UN | 3.273 | 0.79 | 2.58
Insumo | 00011002 | SINAPI | ELETRODO REVESTIDO AWS - E6013, DIAMETRO IGUAL A 2,50 MM | KG | 0.006 | 19.09 | 0.11
Insumo | 00021012 | SINAPI | TUBO ACO GALVANIZADO COM COSTURA, CLASSE LEVE, DN 40 MM ( 1 1/2"), E = 3,00 MM, *3,48* KG/M (NBR 5580) | M | 1.3 | 61.73 | 80.24
Insumo | CM1687 | Próprio | Suporte para corrimão, redondo com pino 1/2" P/ tubo 2" - com parafusos e buchas | un | 1.091 | 7.41 | 8.08
Insumo | CM1688 | Próprio | Curva de aço galvanizado 1 1/2" | un | 1 | 35,34 | 35.34
04.01.800.3 | MPDFT0607 | Próprio | Plaquetas de sinalização em braile em placas de alumínio, escrita em alfabeto braile, identificando o pavimento em que o usuário se encontra, referência: Andaluz | un |  |  | 10.76
Composição | 88316 | SINAPI | SERVENTE COM ENCARGOS COMPLEMENTARES | H | 0.083 | 17.17 | 1.42
Insumo | CM0988 | Próprio | Plaquetas de sinalização em braile em placas de alumínio, escrita em alfabeto braile, identificando o pavimento em que o usuário se encontra, referência: Andaluz | un | 1 | 9,08 | 9.08
Insumo | 00004791 | SINAPI | ADESIVO ACRILICO/COLA DE CONTATO | KG | 0.01 | 26.82 | 0.26
04.01.810 |  |  | Sanitários e Vestiários
04.01.810.1 | MPDFT0148 | Próprio | Copia - Copia da SINAPI (95470) - Bacia sanitária, cor branco gelo, Linha Monte Carlo cód. P.8.17, fab. Deca com assento PLÁSTICO | UN |  |  | 558.84
Composição | 88267 | SINAPI | ENCANADOR OU BOMBEIRO HIDRÁULICO COM ENCARGOS COMPLEMENTARES | H | 0.4968 | 22.76 | 11.3
Composição | 88316 | SINAPI | SERVENTE COM ENCARGOS COMPLEMENTARES | H | 0.3495 | 17.17 | 6
Insumo | 00006138 | SINAPI | VEDACAO PVC, 100 MM, PARA SAIDA VASO SANITARIO | UN | 1 | 2.89 | 2.89
Material | 00004384 | SINAPI | PARAFUSO NIQUELADO COM ACABAMENTO CROMADO PARA FIXAR PECA SANITARIA, INCLUI PORCA CEGA, ARRUELA E BUCHA DE NYLON TAMANHO S-10 | UN | 2 | 11,53 | 23.06
Insumo | 00037329 | SINAPI | REJUNTE EPOXI, QUALQUER COR | KG | 0.0881 | 55.65 | 4.9
Insumo | CM0139 | Próprio | Bacia sanitária, cor branco gelo, linha Monte Carlo, código P.8.17, fab. Deca | un | 1 | 320,55 | 320.55
Insumo | CM0765 | Próprio | Tubo de ligação para vaso sanitário, cromado, código 1968C, fabricação Deca | un | 1 | 35.75 | 35.75
Insumo | CM0045 | Próprio | Assento plástico Monte Carlo AP.80.17 Deca | un | 1 | 154.39 | 154.39
04.01.810.2 | MPDFT0895 | Próprio | Copia da SINAPI (95470) - Bacia sanitária, Linha Studio Kids, cor branco gelo, código PI.16.17, fabricação Deca | UN |  |  | 459.09
Composição | 88267 | SINAPI | ENCANADOR OU BOMBEIRO HIDRÁULICO COM ENCARGOS COMPLEMENTARES | H | 0.4968 | 22.76 | 11.3
Composição | 88316 | SINAPI | SERVENTE COM ENCARGOS COMPLEMENTARES | H | 0.3495 | 17.17 | 6
Insumo | 00006138 | SINAPI | VEDACAO PVC, 100 MM, PARA SAIDA VASO SANITARIO | UN | 1 | 2.89 | 2.89
Insumo | 00011686 | SINAPI | CONJUNTO DE LIGACAO PARA BACIA SANITARIA EM PLASTICO BRANCO COM TUBO, CANOPLA E ANEL DE EXPANSAO (TUBO 1.1/2 '' X 20 CM) | UN | 1 | 9.97 | 9.97
Material | 00004384 | SINAPI | PARAFUSO NIQUELADO COM ACABAMENTO CROMADO PARA FIXAR PECA SANITARIA, INCLUI PORCA CEGA, ARRUELA E BUCHA DE NYLON TAMANHO S-10 | UN | 2 | 11,53 | 23.06
Insumo | 00037329 | SINAPI | REJUNTE EPOXI, QUALQUER COR | KG | 0.0881 | 55.65 | 4.9
Insumo | CM1672 | Próprio | Bacia sanitária, Linha Studio Kids, cor branco gelo, código PI.16.17, fabricação Deca | un | 1 | 299.96 | 299.96
Insumo | CM1673 | Próprio | Assento para bacia sanitária infantil, linha Studio Kids PI.166.17, Deca | un | 1 | 101,01 | 101.01
04.01.810.3 | MPDFT0149 | Próprio | Copia da SINAPI (95471) - Bacia sanitária, Linha Vogue Plus Conforto, cor branco gelo, código P. 510, fabricação Deca com assento PLÁSTICO | UN |  |  | 763.83
Composição | 88267 | SINAPI | ENCANADOR OU BOMBEIRO HIDRÁULICO COM ENCARGOS COMPLEMENTARES | H | 1.154 | 22.76 | 26.26
Composição | 88316 | SINAPI | SERVENTE COM ENCARGOS COMPLEMENTARES | H | 0.5565 | 17.17 | 9.55
Insumo | 00006138 | SINAPI | VEDACAO PVC, 100 MM, PARA SAIDA VASO SANITARIO | UN | 1 | 2.89 | 2.89
Insumo | 00011686 | SINAPI | CONJUNTO DE LIGACAO PARA BACIA SANITARIA EM PLASTICO BRANCO COM TUBO, CANOPLA E ANEL DE EXPANSAO (TUBO 1.1/2 '' X 20 CM) | UN | 1 | 9.97 | 9.97
Material | 00004384 | SINAPI | PARAFUSO NIQUELADO COM ACABAMENTO CROMADO PARA FIXAR PECA SANITARIA, INCLUI PORCA CEGA, ARRUELA E BUCHA DE NYLON TAMANHO S-10 | UN | 2 | 11,53 | 23.06
Insumo | 00037329 | SINAPI | REJUNTE EPOXI, QUALQUER COR | KG | 0.0881 | 55.65 | 4.9
Insumo | CM0129 | Próprio | Bacia sanitária, Linha Vogue Plus Conforto, cor branco gelo, código P. 510, fab. Deca | un | 1 | 588,70 | 588.7
Insumo | CM1533 | Próprio | Assento plástico Vogue Plus AP.50.17 Deca | un | 1 | 98.5 | 98.5
04.01.810.4 | MPDFT0259 | Próprio | Copia da (SINAPI 99635+SBC 190802) - Válvula de descarga com acabamento cromado duplo acionamento, antivandalismo, Linha Hidra Duo 1 1/2”, cód. 2545.C.112PRO e 4900.C.DUO.PRO, fab. Deca ou similar equivalente | UN |  |  | 414.44
Composição | 88248 | SINAPI | AUXILIAR DE ENCANADOR OU BOMBEIRO HIDRÁULICO COM ENCARGOS COMPLEMENTARES | H | 1.64 | 17.78 | 29.15
Composição | 88267 | SINAPI | ENCANADOR OU BOMBEIRO HIDRÁULICO COM ENCARGOS COMPLEMENTARES | H | 1.64 | 22.76 | 37.32
Material | 00003148 | SINAPI | FITA VEDA ROSCA EM ROLOS DE 18 MM X 50 M (L X C) | UN | 0.019 | 14,38 | 0.27
Insumo | CM1457 | Próprio | Válvula de descarga antivandalismo 1 1/2", 4900.C.DUO.PRO, fabricação Deca | un | 1 | 324.4 | 324.4
Insumo | 00012613 | SINAPI | TUBO DE DESCARGA PVC, PARA LIGACAO CAIXA DE DESCARGA - EMBUTIR, 40 MM X 150 CM | UN | 1 | 23.3 | 23.3
04.01.810.5 | MPDFT0261 | Próprio | Copia da Sinapi (100858) - Mictório branco com sifão integrado, cód. M 715.17, fab. Deca - completo | un |  |  | 1297.02
Composição | 100858 | SINAPI | MICTÓRIO SIFONADO LOUÇA BRANCA  PADRÃO MÉDIO  FORNECIMENTO E INSTALAÇÃO. AF_01/2020 | UN | 1 | 551.76 | 551.76
Composição | 88267 | SINAPI | ENCANADOR OU BOMBEIRO HIDRÁULICO COM ENCARGOS COMPLEMENTARES | H | 0.3 | 22.76 | 6.82
Composição | 88248 | SINAPI | AUXILIAR DE ENCANADOR OU BOMBEIRO HIDRÁULICO COM ENCARGOS COMPLEMENTARES | H | 0.3 | 17.78 | 5.33
Insumo | CM0184 | Próprio | Válvula para mictório de fechamento automático, fab. Deca, Linha Decamatic, código 2570 C, acabamento cromado | un | 1 | 723,00 | 723
Insumo | 00011686 | SINAPI | CONJUNTO DE LIGACAO PARA BACIA SANITARIA EM PLASTICO BRANCO COM TUBO, CANOPLA E ANEL DE EXPANSAO (TUBO 1.1/2 '' X 20 CM) | UN | 1 | 9.97 | 9.97
Insumo | 00003146 | SINAPI | FITA VEDA ROSCA EM ROLOS DE 18 MM X 10 M (L X C) | UN | 0.0365 | 3.9 | 0.14
04.01.810.6 | MPDFT0304 | Próprio | Copia da SINAPI (86904) - Lavatório de semi-encaixe (padrão), branco, fixado sobre a bancada. Linha Monte Carlo, cód.:L82.17, fab. Deca ou similar equivalante | UN |  |  | 337.68
Composição | 88267 | SINAPI | ENCANADOR OU BOMBEIRO HIDRÁULICO COM ENCARGOS COMPLEMENTARES | H | 0.387 | 22.76 | 8.8
Composição | 88316 | SINAPI | SERVENTE COM ENCARGOS COMPLEMENTARES | H | 0.1886 | 17.17 | 3.23
Insumo | 00004351 | SINAPI | PARAFUSO NIQUELADO 3 1/2" COM ACABAMENTO CROMADO PARA FIXAR PECA SANITARIA, INCLUI PORCA CEGA, ARRUELA E BUCHA DE NYLON TAMANHO S-8 | UN | 2 | 8.55 | 17.1
Insumo | 00037329 | SINAPI | REJUNTE EPOXI, QUALQUER COR | KG | 0.0304 | 55.65 | 1.69
Insumo | CM0147 | Próprio | Lavatório de semi-encaixe de louça, linha Monte Carlo, cor branco gelo, código L82, fab. Deca | un | 1 | 306,86 | 306.86
04.01.810.7 | MPDFT0270 | Próprio | Conjunto de metais para lavatório em bancada de granito | cj |  |  | 599.73
Composição | 88267 | SINAPI | ENCANADOR OU BOMBEIRO HIDRÁULICO COM ENCARGOS COMPLEMENTARES | H | 0.766 | 22.76 | 17.43
Composição | 88316 | SINAPI | SERVENTE COM ENCARGOS COMPLEMENTARES | H | 0.7348 | 17.17 | 12.61
Insumo | CM0135 | Próprio | Válvula de escoamento, cromada, cod.1601C, fab. Deca | un | 1 | 118,65 | 118.65
Insumo | CM0137 | Próprio | Ligação flexível de malha de aço 50cm, ref. 4607C 050, fab. Deca | un | 1 | 60.92 | 60.92
Insumo | 00003146 | SINAPI | FITA VEDA ROSCA EM ROLOS DE 18 MM X 10 M (L X C) | UN | 0.1213 | 3.9 | 0.47
Insumo | CM0134 | Próprio | Torneira para lavatório de mesa, cromada, fechamento automático, Decamatic Eco, Código 1173.C, fab. Deca | un | 1 | 254.5 | 254.5
Insumo | CM1674 | Próprio | Sifão regulável com tubo de saída corrugável 1x1.1/2", VSM 182, fabricação Esteves | un | 1 | 135.15 | 135.15
04.01.810.8 | MPDFT0303 | Próprio | Copia da SINAPI (86903) - Lavatório com coluna suspensa (PCD), branco. Linha Vogue Plus, cód.:L51.17 (lavatório) e cód.: CS1.17 (coluna suspensa), fab. Deca | UN |  |  | 590.82
Composição | 88267 | SINAPI | ENCANADOR OU BOMBEIRO HIDRÁULICO COM ENCARGOS COMPLEMENTARES | H | 1.4667 | 22.76 | 33.38
Composição | 88316 | SINAPI | SERVENTE COM ENCARGOS COMPLEMENTARES | H | 0.6517 | 17.17 | 11.18
Insumo | 00004351 | SINAPI | PARAFUSO NIQUELADO 3 1/2" COM ACABAMENTO CROMADO PARA FIXAR PECA SANITARIA, INCLUI PORCA CEGA, ARRUELA E BUCHA DE NYLON TAMANHO S-8 | UN | 4 | 8.55 | 34.2
Insumo | 00037329 | SINAPI | REJUNTE EPOXI, QUALQUER COR | KG | 0.0866 | 55.65 | 4.81
Insumo | CM1048 | Próprio | Lavatório com coluna suspensa, marca Deca, Modelo Vogue Plus, código L.51.17, cor branco | un | 1 | 466.61 | 466.61
Insumo | CM1459 | Próprio | Coluna para lavatório Monte Carlo/Village/Vogue Plus C1 Deca | un | 1 | 40,64 | 40.64
04.01.810.9 | MPDFT0260 | Próprio | Conjunto de metais para lavatório com coluna suspensa (PCD) ou semi-encaixe, inclusive torneira de mesa com alavanca | un |  |  | 652.21
Composição | 88248 | SINAPI | AUXILIAR DE ENCANADOR OU BOMBEIRO HIDRÁULICO COM ENCARGOS COMPLEMENTARES | H | 0.7448 | 17.78 | 13.24
Composição | 88267 | SINAPI | ENCANADOR OU BOMBEIRO HIDRÁULICO COM ENCARGOS COMPLEMENTARES | H | 0.7666 | 22.76 | 17.44
Insumo | CM0135 | Próprio | Válvula de escoamento, cromada, cod.1601C, fab. Deca | un | 1 | 118,65 | 118.65
Insumo | CM0137 | Próprio | Ligação flexível de malha de aço 50cm, ref. 4607C 050, fab. Deca | un | 1 | 60.92 | 60.92
Insumo | 00003146 | SINAPI | FITA VEDA ROSCA EM ROLOS DE 18 MM X 10 M (L X C) | UN | 0.1232 | 3.9 | 0.48
Insumo | CM0143 | Próprio | Torneira para lavatório de mesa com alavanca, cromada, fechamento automático, Linha Pressmatic Benefit, Código 00490706, fab. Docol | un | 1 | 409.95 | 409.95
Insumo | CM1675 | Próprio | Sifão com tubo extensivo cromado 1x1/2", fabricação Astra | un | 1 | 17,20 | 17.2
Serviços | 00038633 | SINAPI | FURO PARA TORNEIRA OU OUTROS ACESSORIOS EM BANCADA DE MARMORE/ GRANITO OU OUTRO TIPO DE PEDRA NATURAL | UN | 1 | 14,33 | 14.33
04.01.810.10 | MPDFT0138 | Próprio | Copia da SINAPI (86914) - Torneira de parede uso geral com arejador, metálica com acabamento cromado, Linha Standard, cód. 1154.C39, fab. Deca ou similar | UN |  |  | 140.3
Composição | 88267 | SINAPI | ENCANADOR OU BOMBEIRO HIDRÁULICO COM ENCARGOS COMPLEMENTARES | H | 0.1525 | 22.76 | 3.47
Composição | 88316 | SINAPI | SERVENTE COM ENCARGOS COMPLEMENTARES | H | 0.0481 | 17.17 | 0.82
Insumo | 00003146 | SINAPI | FITA VEDA ROSCA EM ROLOS DE 18 MM X 10 M (L X C) | UN | 0.021 | 3.9 | 0.08
Insumo | CM0163 | Próprio | Torneira de parede uso geral com arejador, metálica com acabamento cromado, fab. Deca, Linha Standard, código 1154.C39 | un | 1 | 135.93 | 135.93
04.01.810.11 | MPDFT0274 | Próprio | Copia da SBC (190832) -Barra de apoio tubular reta 80cm, Ø31,75mm e=2mm, em alumínio, acabamento com pintura epóxi branca, Linha Acessibilidade, fab. Leve Vida | UN |  |  | 161.1
Composição | 88248 | SINAPI | AUXILIAR DE ENCANADOR OU BOMBEIRO HIDRÁULICO COM ENCARGOS COMPLEMENTARES | H | 0.3 | 17.78 | 5.33
Composição | 88267 | SINAPI | ENCANADOR OU BOMBEIRO HIDRÁULICO COM ENCARGOS COMPLEMENTARES | H | 0.3 | 22.76 | 6.82
Insumo | 00036080 | SINAPI | BARRA DE APOIO RETA, EM ALUMINIO, COMPRIMENTO 80 CM, DIAMETRO MINIMO 3 CM | UN | 1 | 148.95 | 148.95
04.01.810.12 | MPDFT0275 | Próprio | Copia da ORSE (12133) - Barra de apoio tubular reta 70cm, Ø31,75mm e=2mm, em alumínio, acabamento com pintura epóxi branca, Linha Acessibilidade, fab. Leve Vida | UN |  |  | 149.85
Composição | 88248 | SINAPI | AUXILIAR DE ENCANADOR OU BOMBEIRO HIDRÁULICO COM ENCARGOS COMPLEMENTARES | H | 0.3 | 17.78 | 5.33
Composição | 88267 | SINAPI | ENCANADOR OU BOMBEIRO HIDRÁULICO COM ENCARGOS COMPLEMENTARES | H | 0.3 | 22.76 | 6.82
Material | 00036220 | SINAPI | BARRA DE APOIO RETA, EM ALUMINIO, COMPRIMENTO 70CM, DIAMETRO MINIMO 3 CM | UN | 1 | 137,70 | 137.7
04.01.810.13 | MPDFT0276 | Próprio | Copia da ORSE (12122) - Barra de apoio tubular reta 40cm, Ø31,75mm e=2mm, em alumínio, acabamento com pintura epóxi branca, Linha Acessibilidade, fab. Leve Vida | UN |  |  | 64.48
Composição | 88248 | SINAPI | AUXILIAR DE ENCANADOR OU BOMBEIRO HIDRÁULICO COM ENCARGOS COMPLEMENTARES | H | 0.3 | 17.78 | 5.33
Composição | 88267 | SINAPI | ENCANADOR OU BOMBEIRO HIDRÁULICO COM ENCARGOS COMPLEMENTARES | H | 0.3 | 22.76 | 6.82
Insumo | CM0598 | Próprio | Barra de apoio reta 40cm, em tubo de alumínio e=2mm, Ø31,75mm, tratamento de superfície e pintura epóxi, na cor branca, fab. Leve Vida | un | 1 | 52,33 | 52.33
04.01.810.14 | MPDFT0277 | Próprio | Copia - Copia da ORSE (12123) - Barra de apoio tubular curva de 30cm para lavatório, Ø31,75mm e=2mm, em alumínio, acabamento com pintura epóxi branca, Linha Acessibilidade, fab. Leve Vida ou similar equivalente | UN |  |  | 90.23
Composição | 88309 | SINAPI | PEDREIRO COM ENCARGOS COMPLEMENTARES | H | 0.3 | 23.25 | 6.97
Composição | 88316 | SINAPI | SERVENTE COM ENCARGOS COMPLEMENTARES | H | 0.3 | 17.17 | 5.15
Insumo | CM0597 | Próprio | Barra de apoio curva lateral para lavatório 30cm, em tubo de alumínio e=2mm, Ø31,75mm, tratamento de superfície e pintura epóxi, na cor branca, fab. Leve Vida | un | 1 | 78.11 | 78.11
04.01.810.15 | MPDFT0279 | Próprio | Copia da SEINFRA (C4642) - Banco articulado para banho, DM 70x45cm, assento em polipropileno com espessura de 30mm, articulações em aço inoxidável e sistema de travamento vertical, cor branco, Linha Acessibilidade, fab. Leve Vida | un |  |  | 694.09
Composição | 88309 | SINAPI | PEDREIRO COM ENCARGOS COMPLEMENTARES | H | 0.25 | 23.25 | 5.81
Composição | 88316 | SINAPI | SERVENTE COM ENCARGOS COMPLEMENTARES | H | 0.25 | 17.17 | 4.29
Insumo | 00036215 | SINAPI | BANCO ARTICULADO PARA BANHO, EM ACO INOX POLIDO, 70* CM X 45* CM | UN | 1 | 683.99 | 683.99
04.01.810.18 | MPDFT0904 | Próprio | Cópia da CPOS (49.11.140) - Ralo linear em alumínio com grelha, dimensões 46x900mm, com saída central vertical, anodizado fosco, fab. Sekabox / Sekapiso | un |  |  | 203.42
Composição | 88309 | SINAPI | PEDREIRO COM ENCARGOS COMPLEMENTARES | H | 0.25 | 23.25 | 5.81
Composição | 88316 | SINAPI | SERVENTE COM ENCARGOS COMPLEMENTARES | H | 0.25 | 17.17 | 4.29
Insumo | CM1363 | Próprio | Ralo linear em alumínio com grelha, dimensões 46x900mm, com saída central vertical, anodizado fosco, fab. Sekabox / Sekapiso | un | 1 | 193,32 | 193.32
04.01.810.19 | MPDFT0908 | Próprio | Copia da SINAPI (86895) - Bancada para lavatório em granito Branco Itaúnas, largura 0,30m, com saia e rodabanca, inclusive mão francesa | m |  |  | 454.39
Composição | 88274 | SINAPI | MARMORISTA/GRANITEIRO COM ENCARGOS COMPLEMENTARES | H | 2.675 | 19.39 | 51.86
Composição | 88316 | SINAPI | SERVENTE COM ENCARGOS COMPLEMENTARES | H | 1.366 | 17.17 | 23.45
Material | 00004823 | SINAPI | MASSA PLASTICA PARA MARMORE/GRANITO | KG | 0.5353 | 28,09 | 15.03
Insumo | 00007568 | SINAPI | BUCHA DE NYLON SEM ABA S10, COM PARAFUSO DE 6,10 X 65 MM EM ACO ZINCADO COM ROSCA SOBERBA, CABECA CHATA E FENDA PHILLIPS | UN | 6 | 0.79 | 4.74
Insumo | 00011795 | SINAPI | GRANITO PARA BANCADA, POLIDO, TIPO ANDORINHA/ QUARTZ/ CASTELO/ CORUMBA OU OUTROS EQUIVALENTES DA REGIAO, E= *2,5* CM | m² | 0.525 | 597.73 | 313.8
Insumo | 00037329 | SINAPI | REJUNTE EPOXI, QUALQUER COR | KG | 0.0154 | 55.65 | 0.85
Insumo | 00037590 | SINAPI | SUPORTE MAO-FRANCESA EM ACO, ABAS IGUAIS 30 CM, CAPACIDADE MINIMA 60 KG, BRANCO | UN | 2 | 18.18 | 36.36
Insumo | CM0169 | Próprio | Solução hidrofugante à base de silano-siloxano Nitoprimer 40, fab. Anchortec Quartzolit | l | 0.24 | 34,61 | 8.3
04.01.810.20 | MPDFT0911 | Próprio | Copia da ORSE (2425) - Porta objetos em laminado melamínico (0,15 x 0,4 cm), cor Polar L190, linha Alcoplac Normatizado, Fab. Neocom | un |  |  | 452.8
Composição | 88262 | SINAPI | CARPINTEIRO DE FORMAS COM ENCARGOS COMPLEMENTARES | H | 0.17 | 23.03 | 3.91
Composição | 88316 | SINAPI | SERVENTE COM ENCARGOS COMPLEMENTARES | H | 0.17 | 17.17 | 2.91
Insumo | CM1681 | Próprio | Porta objetos em laminado melamínico (0,15 x 0,4 cm), cor Polar L190, linha Alcoplac Normatizado, Fab. Neocom | un | 1 | 445.98 | 445.98
04.01.810.21 | MPDFT0912 | Próprio | Copia da SBC (190085) - Cabide para divisória, em inox escovado, linha Alcoplac Normatizado, Fab. Neocom | UN |  |  | 239.01
Composição | 88316 | SINAPI | SERVENTE COM ENCARGOS COMPLEMENTARES | H | 0.412 | 17.17 | 7.07
Insumo | CM1682 | Próprio | Cabide para divisória, em inox escovado, linha Alcoplac Normatizado, Fab. Neocom | un | 1 | 231,94 | 231.94
04.01.810.22 | MPDFT0900 | Próprio | Copia da SEINFRA (C4642) - Trocador de fraldas horizontal, retrátil, dimensões: 85x55x10cm, linha Clean Horizontal, marca Ampliando o Espaço | un |  |  | 745.1
Composição | 88309 | SINAPI | PEDREIRO COM ENCARGOS COMPLEMENTARES | H | 0.25 | 23.25 | 5.81
Composição | 88316 | SINAPI | SERVENTE COM ENCARGOS COMPLEMENTARES | H | 0.25 | 17.17 | 4.29
Insumo | CM1678 | Próprio | Trocador de fraldas horizontal, retrátil, dimensões: 85x55x10cm, linha Clean Horizontal, marca Ampliando Espaço | un | 1 | 735,00 | 735
04.01.810.23 | MPDFT0901 | Próprio | Copia da SEINFRA (C4642) - Trocador de fraldas vertical, retrátil, dimensões: 53x69x10cm, linha Ultra Clean, marca Ampliando Espaço | un |  |  | 725.1
Composição | 88309 | SINAPI | PEDREIRO COM ENCARGOS COMPLEMENTARES | H | 0.25 | 23.25 | 5.81
Composição | 88316 | SINAPI | SERVENTE COM ENCARGOS COMPLEMENTARES | H | 0.25 | 17.17 | 4.29
Insumo | CM1677 | Próprio | Trocador de fraldas vertical, retrátil, dimensões: 53x69x10cm, linha Ultra Clean, marca Ampliando Espaço | un | 1 | 715 | 715
04.01.810.24 | MPDFT0919 | Próprio | Cópia da CAERN (1070222) - Grelha para ralo quadrado em aço inox AISI 304, fab. Tramontina, código 94535002, dimensões (comprimento x largura x altura) 100 x 100 x 4 mm | un |  |  | 14.22
Composição | 88243 | SINAPI | AJUDANTE ESPECIALIZADO COM ENCARGOS COMPLEMENTARES | H | 0.3 | 20.39 | 6.11
Insumo | CM0121 | Próprio | Grelha para ralo quadrado em aço inox AISI 304, fab. Tramontina, código 94535002, dimensões (comprimento x largura x altura) 100 x 100 x 4 mm | un | 1 | 8,11 | 8.11
04.01.810.25 | MPDFT0920 | Próprio | Cópia da CAERN (1070207) - Grelha quadrada para ralo 15x15cm, em aço inox AISI 304, ref. 94535103, fab. Tramontina | un |  |  | 16.21
Composição | 88243 | SINAPI | AJUDANTE ESPECIALIZADO COM ENCARGOS COMPLEMENTARES | H | 0.2 | 20.39 | 4.07
Insumo | CM1311 | Próprio | Grelha quadrada para ralo 15x15cm, em aço inox AISI 304, ref. 94535103, fab. Tramontina | un | 1 | 12.14 | 12.14
04.01.830 |  |  | de cozinha, copa e lavanderia
04.01.830.1 | MPDFT0263 | Próprio | Copia da SINAPI (86872 + 86914 + 86883 + 86877) - Tanque de louça 40 litros com coluna e acessórios de metal, cor branco gelo GE17, cód. TQ.03 (tanque) e CT25 (coluna), fab. Deca | un |  |  | 864.42
Composição | 88267 | SINAPI | ENCANADOR OU BOMBEIRO HIDRÁULICO COM ENCARGOS COMPLEMENTARES | H | 2.1699 | 22.76 | 49.38
Composição | 88248 | SINAPI | AUXILIAR DE ENCANADOR OU BOMBEIRO HIDRÁULICO COM ENCARGOS COMPLEMENTARES | H | 0.8406 | 17.78 | 14.94
Insumo | CM0161 | Próprio | Coluna de louça para tanque TQ 03 fab. Deca, código CT25 | un | 1 | 112.51 | 112.51
Insumo | CM0162 | Próprio | Válvula de escoamento (sem ladrão), 1 ½”, ref. 1606 C, cromada, fab. Deca | un | 1 | 56,42 | 56.42
Insumo | 00020262 | SINAPI | SIFAO PLASTICO EXTENSIVEL UNIVERSAL, TIPO COPO | UN | 1 | 10.16 | 10.16
Material | 00004384 | SINAPI | PARAFUSO NIQUELADO COM ACABAMENTO CROMADO PARA FIXAR PECA SANITARIA, INCLUI PORCA CEGA, ARRUELA E BUCHA DE NYLON TAMANHO S-10 | UN | 6 | 11,53 | 69.18
Insumo | 00003146 | SINAPI | FITA VEDA ROSCA EM ROLOS DE 18 MM X 10 M (L X C) | UN | 0.1022 | 3.9 | 0.39
Insumo | CM0160 | Próprio | Tanque de louça 40 litros para coluna, cor branco; fabricação Deca, código TQ.03 (tanque) cor branco gelo GE17 | un | 1 | 411.61 | 411.61
Insumo | 00037329 | SINAPI | REJUNTE EPOXI, QUALQUER COR | KG | 0.0702 | 55.65 | 3.9
Insumo | CM0163 | Próprio | Torneira de parede uso geral com arejador, metálica com acabamento cromado, fab. Deca, Linha Standard, código 1154.C39 | un | 1 | 135.93 | 135.93
04.01.830.2 | MPDFT0356 | Próprio | Copia da SINAPI (86900) - Cuba de aço inox, DM 34x56x17 cm, linha Prime, mod. Retangular BL, ref. 94024206, fab. Tramontina, inclusive furo e colagem | UN |  |  | 427.79
Composição | 88274 | SINAPI | MARMORISTA/GRANITEIRO COM ENCARGOS COMPLEMENTARES | H | 0.48 | 19.39 | 9.3
Composição | 88316 | SINAPI | SERVENTE COM ENCARGOS COMPLEMENTARES | H | 0.15 | 17.17 | 2.57
Material | 00004823 | SINAPI | MASSA PLASTICA PARA MARMORE/GRANITO | KG | 0.2974 | 28,09 | 8.35
Insumo | CM0156 | Próprio | Cuba de aço inox, DM 34x56x17 cm, linha Prime, mod. Retangular BL, ref. 94024206, fab. Tramontina | un | 1 | 312.01 | 312.01
Insumo | 00038605 | SINAPI | ABERTURA PARA ENCAIXE DE CUBA OU LAVATORIO EM BANCADA DE MARMORE/ GRANITO OU OUTRO TIPO DE PEDRA NATURAL | UN | 1 | 95.56 | 95.56
04.01.830.3 | MPDFT0357 | Próprio | Copia da SINAPI (86909 + 86887 + 86877 + 86881) - Conjunto de metais para pia com cuba inox | UN |  |  | 617.76
Composição | 88267 | SINAPI | ENCANADOR OU BOMBEIRO HIDRÁULICO COM ENCARGOS COMPLEMENTARES | H | 0.7666 | 22.76 | 17.44
Composição | 88316 | SINAPI | SERVENTE COM ENCARGOS COMPLEMENTARES | H | 0.2416 | 17.17 | 4.14
Insumo | 00003146 | SINAPI | FITA VEDA ROSCA EM ROLOS DE 18 MM X 10 M (L X C) | UN | 0.1232 | 3.9 | 0.48
Insumo | CM0841 | Próprio | Torneira para cozinha de mesa, bica móvel com arejador, cromada, altura total 289 mm, linha Fast, cód. 1167.C59, fab. Deca | un | 1 | 377.9 | 377.9
Insumo | CM0137 | Próprio | Ligação flexível de malha de aço 50cm, ref. 4607C 050, fab. Deca | un | 1 | 60.92 | 60.92
Insumo | CM0157 | Próprio | Sifão simples com polipropileno com fecho hídrico, ref. 94525100, fab. Tramontina | un | 1 | 81,95 | 81.95
Serviços | 00038633 | SINAPI | FURO PARA TORNEIRA OU OUTROS ACESSORIOS EM BANCADA DE MARMORE/ GRANITO OU OUTRO TIPO DE PEDRA NATURAL | UN | 1 | 14,33 | 14.33
Insumo | 00006157 | SINAPI | VALVULA EM METAL CROMADO PARA PIA AMERICANA 3.1/2 X 1.1/2 " | UN | 1 | 60.6 | 60.6
04.01.830.4 | MPDFT0272 | Próprio | Copia da SINAPI (86895) - Prateleira em granito, incluindo mão francesa | m² |  |  | 949.13
Composição | 88274 | SINAPI | MARMORISTA/GRANITEIRO COM ENCARGOS COMPLEMENTARES | H | 1.9209 | 19.39 | 37.24
Composição | 88316 | SINAPI | SERVENTE COM ENCARGOS COMPLEMENTARES | H | 0.9811 | 17.17 | 16.84
Composição | 88270 | SINAPI | IMPERMEABILIZADOR COM ENCARGOS COMPLEMENTARES | H | 0.0911 | 23.25 | 2.11
Insumo | 00007568 | SINAPI | BUCHA DE NYLON SEM ABA S10, COM PARAFUSO DE 6,10 X 65 MM EM ACO ZINCADO COM ROSCA SOBERBA, CABECA CHATA E FENDA PHILLIPS | UN | 60 | 0.79 | 47.4
Insumo | 00037329 | SINAPI | REJUNTE EPOXI, QUALQUER COR | KG | 0.0428 | 55.65 | 2.38
Insumo | 00037590 | SINAPI | SUPORTE MAO-FRANCESA EM ACO, ABAS IGUAIS 30 CM, CAPACIDADE MINIMA 60 KG, BRANCO | UN | 10 | 18.18 | 181.8
Insumo | CM0169 | Próprio | Solução hidrofugante à base de silano-siloxano Nitoprimer 40, fab. Anchortec Quartzolit | l | 0.4556 | 34,61 | 15.76
Material | 00004823 | SINAPI | MASSA PLASTICA PARA MARMORE/GRANITO | KG | 0.6407 | 28,09 | 17.99
Insumo | 00011795 | SINAPI | GRANITO PARA BANCADA, POLIDO, TIPO ANDORINHA/ QUARTZ/ CASTELO/ CORUMBA OU OUTROS EQUIVALENTES DA REGIAO, E= *2,5* CM | m² | 1.05 | 597.73 | 627.61
04.01.830.5 | MPDFT0909 | Próprio | Copia da SINAPI (86889) - Bancada para copa/ refeitório em granito Preto São Gabriel, largura 0,55m, com saia e rodabanca, inclusive mão francesa | m |  |  | 563.75
Composição | 88274 | SINAPI | MARMORISTA/GRANITEIRO COM ENCARGOS COMPLEMENTARES | H | 1.0909 | 19.39 | 21.15
Composição | 88316 | SINAPI | SERVENTE COM ENCARGOS COMPLEMENTARES | H | 0.71788 | 17.17 | 12.32
Material | 00004823 | SINAPI | MASSA PLASTICA PARA MARMORE/GRANITO | KG | 0.38164 | 28,09 | 10.72
Insumo | 00007568 | SINAPI | BUCHA DE NYLON SEM ABA S10, COM PARAFUSO DE 6,10 X 65 MM EM ACO ZINCADO COM ROSCA SOBERBA, CABECA CHATA E FENDA PHILLIPS | UN | 6 | 0.79 | 4.74
Insumo | 00011795 | SINAPI | GRANITO PARA BANCADA, POLIDO, TIPO ANDORINHA/ QUARTZ/ CASTELO/ CORUMBA OU OUTROS EQUIVALENTES DA REGIAO, E= *2,5* CM | m² | 0.7665 | 597.73 | 458.16
Insumo | 00037329 | SINAPI | REJUNTE EPOXI, QUALQUER COR | KG | 0.015403 | 55.65 | 0.85
Material | 00037591 | SINAPI | SUPORTE MAO-FRANCESA EM ACO, ABAS IGUAIS 40 CM, CAPACIDADE MINIMA 70 KG, BRANCO | UN | 2 | 21,85 | 43.7
Insumo | CM0169 | Próprio | Solução hidrofugante à base de silano-siloxano Nitoprimer 40, fab. Anchortec Quartzolit | l | 0.35 | 34,61 | 12.11
05 |  |  | INSTALAÇÕES HIDRÁULICAS E SANITÁRIAS
05.01 |  |  | ÁGUA FRIA
05.01.200 |  |  | Tubulações e Conexões de PVC Rígido
05.01.200.3 | MPDFT0924 | Próprio | Copia da SINAPI (91788) - (Composição representativa) do serviço de instalação de tubos de PVC, soldável, água fria, DO 75 mm, inclusive conexões, cortes e fixações | M |  |  | 118.96
Composição | 90437 | SINAPI | FURO EM ALVENARIA PARA DIÂMETROS MAIORES QUE 40 MM E MENORES OU IGUAIS A 75 MM. AF_05/2015 | UN | 0.0418 | 30.63 | 1.28
Composição | 90454 | SINAPI | PASSANTE TIPO TUBO DE DIÂMETRO MAIORES QUE 40 MM E MENORES OU IGUAIS A 75 MM, FIXADO EM LAJE. AF_05/2015 | UN | 0.1023 | 4.51 | 0.46
Composição | 91186 | SINAPI | FIXAÇÃO DE TUBOS HORIZONTAIS DE PVC, CPVC OU COBRE DIÂMETROS MAIORES QUE 40 MM E MENORES OU IGUAIS A 75 MM COM ABRAÇADEIRA METÁLICA FLEXÍVEL 18 MM, FIXADA DIRETAMENTE NA LAJE. AF_05/2015 | M | 0.4457 | 4.94 | 2.2
Composição | 91191 | SINAPI | CHUMBAMENTO PONTUAL EM PASSAGEM DE TUBO COM DIÂMETROS ENTRE 40 MM E 75 MM. AF_05/2015 | UN | 0.0418 | 4.66 | 0.19
Composição | 89451 | SINAPI | TUBO, PVC, SOLDÁVEL, DN 75MM, INSTALADO EM PRUMADA DE ÁGUA - FORNECIMENTO E INSTALAÇÃO. AF_12/2014 | M | 1 | 47.18 | 47.18
Composição | 89515 | SINAPI | JOELHO 45 GRAUS, PVC, SOLDÁVEL, DN 75MM, INSTALADO EM PRUMADA DE ÁGUA - FORNECIMENTO E INSTALAÇÃO. AF_12/2014 | UN | 0.1948 | 84.81 | 16.52
Composição | 89611 | SINAPI | LUVA, PVC, SOLDÁVEL, DN 75MM, INSTALADO EM PRUMADA DE ÁGUA - FORNECIMENTO E INSTALAÇÃO. AF_12/2014 | UN | 0.2146 | 33.74 | 7.24
Composição | 89612 | SINAPI | UNIÃO, PVC, SOLDÁVEL, DN 75MM, INSTALADO EM PRUMADA DE ÁGUA - FORNECIMENTO E INSTALAÇÃO. AF_12/2014 | UN | 0.227 | 181.77 | 41.26
Composição | 89613 | SINAPI | ADAPTADOR CURTO COM BOLSA E ROSCA PARA REGISTRO, PVC, SOLDÁVEL, DN 75MM X 2.1/2, INSTALADO EM PRUMADA DE ÁGUA - FORNECIMENTO E INSTALAÇÃO. AF_12/2014 | UN | 0.0751 | 30.04 | 2.25
Composição | 89629 | SINAPI | TE, PVC, SOLDÁVEL, DN 75MM, INSTALADO EM PRUMADA DE ÁGUA - FORNECIMENTO E INSTALAÇÃO. AF_12/2014 | UN | 0.0046 | 84.39 | 0.38
05.01.200.4 | MPDFT0513 | Próprio | Cópia da Sinapi (91794) - (Composição representativa) do serviço de instalação de tubos de PVC, soldável, água fria, DN 60mm (instalado em prumada), inclusive conexões, cortes e fixações, para prédios. | m |  |  | 77.77
Composição | 89450 | SINAPI | TUBO, PVC, SOLDÁVEL, DN 60MM, INSTALADO EM PRUMADA DE ÁGUA - FORNECIMENTO E INSTALAÇÃO. AF_12/2014 | M | 1 | 28.54 | 28.54
Composição | 89505 | SINAPI | JOELHO 90 GRAUS, PVC, SOLDÁVEL, DN 60MM, INSTALADO EM PRUMADA DE ÁGUA - FORNECIMENTO E INSTALAÇÃO. AF_12/2014 | UN | 0.2851 | 35.76 | 10.19
Composição | 89506 | SINAPI | JOELHO 45 GRAUS, PVC, SOLDÁVEL, DN 60MM, INSTALADO EM PRUMADA DE ÁGUA - FORNECIMENTO E INSTALAÇÃO. AF_12/2014 | UN | 0.1948 | 40.37 | 7.86
Composição | 89597 | SINAPI | LUVA, PVC, SOLDÁVEL, DN 60MM, INSTALADO EM PRUMADA DE ÁGUA - FORNECIMENTO E INSTALAÇÃO. AF_12/2014 | UN | 0.2146 | 20.52 | 4.4
Composição | 89609 | SINAPI | UNIÃO, PVC, SOLDÁVEL, DN 60MM, INSTALADO EM PRUMADA DE ÁGUA - FORNECIMENTO E INSTALAÇÃO. AF_12/2014 | UN | 0.227 | 92.08 | 20.9
Composição | 89610 | SINAPI | ADAPTADOR CURTO COM BOLSA E ROSCA PARA REGISTRO, PVC, SOLDÁVEL, DN 60MM X 2, INSTALADO EM PRUMADA DE ÁGUA - FORNECIMENTO E INSTALAÇÃO. AF_12/2014 | UN | 0.0751 | 20.54 | 1.54
Composição | 89628 | SINAPI | TE, PVC, SOLDÁVEL, DN 60MM, INSTALADO EM PRUMADA DE ÁGUA - FORNECIMENTO E INSTALAÇÃO. AF_12/2014 | UN | 0.0046 | 45.68 | 0.21
Composição | 90437 | SINAPI | FURO EM ALVENARIA PARA DIÂMETROS MAIORES QUE 40 MM E MENORES OU IGUAIS A 75 MM. AF_05/2015 | UN | 0.0418 | 30.63 | 1.28
Composição | 90454 | SINAPI | PASSANTE TIPO TUBO DE DIÂMETRO MAIORES QUE 40 MM E MENORES OU IGUAIS A 75 MM, FIXADO EM LAJE. AF_05/2015 | UN | 0.1023 | 4.51 | 0.46
Composição | 91186 | SINAPI | FIXAÇÃO DE TUBOS HORIZONTAIS DE PVC, CPVC OU COBRE DIÂMETROS MAIORES QUE 40 MM E MENORES OU IGUAIS A 75 MM COM ABRAÇADEIRA METÁLICA FLEXÍVEL 18 MM, FIXADA DIRETAMENTE NA LAJE. AF_05/2015 | M | 0.4457 | 4.94 | 2.2
Composição | 91191 | SINAPI | CHUMBAMENTO PONTUAL EM PASSAGEM DE TUBO COM DIÂMETROS ENTRE 40 MM E 75 MM. AF_05/2015 | UN | 0.0418 | 4.66 | 0.19
05.01.200.15 | MPDFT0875 | Próprio | Copia da SBC (052598) - BUCHA REDUCAO PVC SOLDAVEL DIAM. 110x85mm | UN |  |  | 108.76
Composição | 88248 | SINAPI | AUXILIAR DE ENCANADOR OU BOMBEIRO HIDRÁULICO COM ENCARGOS COMPLEMENTARES | H | 0.399 | 17.78 | 7.09
Composição | 88267 | SINAPI | ENCANADOR OU BOMBEIRO HIDRÁULICO COM ENCARGOS COMPLEMENTARES | H | 0.399 | 22.76 | 9.08
Insumo | 119 | SINAPI | ADESIVO PLASTICO PARA PVC, BISNAGA COM 75 GR | UN | 0.667 | 8.8 | 5.86
Material | 00038383 | SINAPI | LIXA D'AGUA EM FOLHA, GRAO 100 | UN | 0.054 | 2,05 | 0.11
Insumo | 00020083 | SINAPI | SOLUCAO LIMPADORA PARA PVC, FRASCO COM 1000 CM3 | UN | 0.076 | 69.03 | 5.24
Material | 00000831 | SINAPI | BUCHA DE REDUCAO DE PVC, SOLDAVEL, CURTA, COM 110 X 85 MM, PARA AGUA FRIA PREDIAL | UN | 1 | 81,38 | 81.38
05.01.200.16 | MPDFT0876 | Próprio | Copia da SBC (055125) - BUCHA DE REDUCAO PVC SOLDAVEL 85X75MM | UN |  |  | 35.65
Composição | 88248 | SINAPI | AUXILIAR DE ENCANADOR OU BOMBEIRO HIDRÁULICO COM ENCARGOS COMPLEMENTARES | H | 0.458 | 17.78 | 8.14
Composição | 88267 | SINAPI | ENCANADOR OU BOMBEIRO HIDRÁULICO COM ENCARGOS COMPLEMENTARES | H | 0.458 | 22.76 | 10.42
Insumo | 119 | SINAPI | ADESIVO PLASTICO PARA PVC, BISNAGA COM 75 GR | UN | 0.032 | 8.8 | 0.28
Material | 00038383 | SINAPI | LIXA D'AGUA EM FOLHA, GRAO 100 | UN | 0.01 | 2,05 | 0.02
Insumo | 00020083 | SINAPI | SOLUCAO LIMPADORA PARA PVC, FRASCO COM 1000 CM3 | UN | 0.031 | 69.03 | 2.13
Insumo | 00000830 | SINAPI | BUCHA DE REDUCAO DE PVC, SOLDAVEL, CURTA, COM 85 X 75 MM, PARA AGUA FRIA PREDIAL | UN | 1 | 14.66 | 14.66
05.01.200.17 | MPDFT0877 | Próprio | Copia da SBC (052237) - BUCHA REDUCAO SOLDAVEL PVC 75x60mm | UN |  |  | 44.17
Composição | 88248 | SINAPI | AUXILIAR DE ENCANADOR OU BOMBEIRO HIDRÁULICO COM ENCARGOS COMPLEMENTARES | H | 0.51 | 17.78 | 9.06
Composição | 88267 | SINAPI | ENCANADOR OU BOMBEIRO HIDRÁULICO COM ENCARGOS COMPLEMENTARES | H | 0.51 | 22.76 | 11.6
Insumo | 00020083 | SINAPI | SOLUCAO LIMPADORA PARA PVC, FRASCO COM 1000 CM3 | UN | 0.037 | 69.03 | 2.55
Material | 00000823 | SINAPI | BUCHA DE REDUCAO DE PVC, SOLDAVEL, CURTA, COM 75 X 60 MM, PARA AGUA FRIA PREDIAL | UN | 1 | 17,80 | 17.8
Insumo | 119 | SINAPI | ADESIVO PLASTICO PARA PVC, BISNAGA COM 75 GR | UN | 0.36 | 8.8 | 3.16
05.01.500 |  |  | Metais e Acessórios Sanitários
05.01.500.3 | MPDFT0887 | Próprio | Copia da SINAPI (89987) - REGISTRO DE GAVETA BRUTO, LATÃO, ROSCÁVEL, 1", COM ACABAMENTO E CANOPLA CROMADOS. FORNECIDO E INSTALADO EM RAMAL DE ÁGUA. | UN |  |  | 102.89
Composição | 88248 | SINAPI | AUXILIAR DE ENCANADOR OU BOMBEIRO HIDRÁULICO COM ENCARGOS COMPLEMENTARES | H | 0.23 | 17.78 | 4.08
Composição | 88267 | SINAPI | ENCANADOR OU BOMBEIRO HIDRÁULICO COM ENCARGOS COMPLEMENTARES | H | 0.3 | 22.76 | 6.82
Material | 00003148 | SINAPI | FITA VEDA ROSCA EM ROLOS DE 18 MM X 50 M (L X C) | UN | 0.013 | 14,38 | 0.18
Material | 00006013 | SINAPI | REGISTRO GAVETA COM ACABAMENTO E CANOPLA CROMADOS, SIMPLES, BITOLA 1 " (REF 1509) | UN | 1 | 91,81 | 91.81
05.04 |  |  | ESGOTOS SANITÁRIOS
05.04.300 |  |  | Tubulações e Conexões de PVC
05.04.800.2 | MPDFT0238 | Próprio | Copia da SINAPI (89708) - Caixa sifonada, PVC, DN 150x185x75mm, incluindo tampa hermética em aço inox - fornecimento e instalação | UN |  |  | 93.53
Composição | 88248 | SINAPI | AUXILIAR DE ENCANADOR OU BOMBEIRO HIDRÁULICO COM ENCARGOS COMPLEMENTARES | H | 0.38 | 17.78 | 6.75
Composição | 88267 | SINAPI | ENCANADOR OU BOMBEIRO HIDRÁULICO COM ENCARGOS COMPLEMENTARES | H | 0.38 | 22.76 | 8.64
Material | 122 | SINAPI | ADESIVO PLASTICO PARA PVC, FRASCO COM 850 GR | UN | 0.0148 | 79,49 | 1.17
Insumo | 297 | SINAPI | ANEL BORRACHA PARA TUBO ESGOTO PREDIAL DN 75 MM (NBR 5688) | UN | 1 | 2.27 | 2.27
Insumo | 00020078 | SINAPI | PASTA LUBRIFICANTE PARA TUBOS E CONEXOES COM JUNTA ELASTICA (USO EM PVC, ACO, POLIETILENO E OUTROS) ( DE *400* G) | UN | 0.03 | 29.1 | 0.87
Insumo | 00020083 | SINAPI | SOLUCAO LIMPADORA PARA PVC, FRASCO COM 1000 CM3 | UN | 0.0225 | 69.03 | 1.55
Material | 00038383 | SINAPI | LIXA D'AGUA EM FOLHA, GRAO 100 | UN | 0.057 | 2,05 | 0.11
Insumo | CM0880 | Próprio | Tampa hermética em aço inox, DN 150mm, para fechamento de caixa sifonada | un | 1 | 14.47 | 14.47
Material | 00011714 | SINAPI | CAIXA SIFONADA PVC, 150 X 185 X 75 MM, COM GRELHA QUADRADA BRANCA | UN | 1 | 57,70 | 57.7
05.04.800.5 | MPDFT0878 | Próprio | Caixa de inspeção em alvenaria 60x60 com tampa em ferro fundido T33, fundo e laje em concreto. | un |  |  | 954.87
Composição | 101159 | SINAPI | ALVENARIA DE VEDAÇÃO DE BLOCOS CERÂMICOS MACIÇOS DE 5X10X20CM (ESPESSURA 10CM) E ARGAMASSA DE ASSENTAMENTO COM PREPARO EM BETONEIRA. AF_05/2020 | m² | 2.18 | 124.16 | 270.66
Composição | 87905 | SINAPI | CHAPISCO APLICADO EM ALVENARIA (COM PRESENÇA DE VÃOS) E ESTRUTURAS DE CONCRETO DE FACHADA, COM COLHER DE PEDREIRO. ARGAMASSA TRAÇO 1:3 COM PREPARO EM BETONEIRA 400L. AF_06/2014 | m² | 1.8 | 7.5 | 13.5
Composição | 95957 | SINAPI | (COMPOSIÇÃO REPRESENTATIVA) EXECUÇÃO DE ESTRUTURAS DE CONCRETO ARMADO, PARA EDIFICAÇÃO INSTITUCIONAL TÉRREA, FCK = 25 MPA. AF_01/2017 | m³ | 0.1445 | 2846.28 | 411.28
Composição | 89048 | SINAPI | (COMPOSIÇÃO REPRESENTATIVA) DO SERVIÇO DE EMBOÇO/MASSA ÚNICA, TRAÇO 1:2:8, PREPARO MECÂNICO, COM BETONEIRA DE 400L, EM PAREDES DE AMBIENTES INTERNOS, COM EXECUÇÃO DE TALISCAS, PARA EDIFICAÇÃO HABITACIONAL MULTIFAMILIAR (PRÉDIO). AF_11/2014 | m² | 1.8 | 31.28 | 56.3
Composição | 93358 | SINAPI | ESCAVAÇÃO MANUAL DE VALA COM PROFUNDIDADE MENOR OU IGUAL A 1,30 M. AF_03/2016 | m³ | 1 | 67.92 | 67.92
Composição | 91795 | SINAPI | (COMPOSIÇÃO REPRESENTATIVA) DO SERVIÇO DE INST. TUBO PVC, SÉRIE N, ESGOTO PREDIAL, 100 MM (INST. RAMAL DESCARGA, RAMAL DE ESG. SANIT., PRUMADA ESG. SANIT., VENTILAÇÃO OU SUB-COLETOR AÉREO), INCL. CONEXÕES E CORTES, FIXAÇÕES, P/ PRÉDIOS. AF_10/2015 | M | 0.3 | 62.7 | 18.81
Insumo | CM1669 | Próprio | Tampão Esgoto Simples T33 Ferro Fundido 52x42cm | un | 1 | 116,40 | 116.4
05.06 |  |  | SERVIÇOS DIVERSOS
05.06.900 |  |  | Serviços diversos
05.06.900.1 | MPDFT0109 | Próprio | Copia da CPOS (04.30.060) - Remoção de tubulação hidráulica em geral, incluindo conexões, caixas e ralos | m |  |  | 6.86
Composição | 88316 | SINAPI | SERVENTE COM ENCARGOS COMPLEMENTARES | H | 0.4 | 17.17 | 6.86
06 |  |  | INSTALAÇÕES ELÉTRICAS E ELETRÔNICAS
06.01 |  |  | INSTALAÇÕES ELÉTRICAS
06.01.300 |  |  | Rede Elétrica Primária
06.01.300.1 | MPDFT0927 | Próprio | Quadro QT-N-SS - PJDIJ e PJSA | un |  |  | 8331.4
Composição | 88247 | SINAPI | AUXILIAR DE ELETRICISTA COM ENCARGOS COMPLEMENTARES | H | 10 | 18.28 | 182.8
Composição | 88264 | SINAPI | ELETRICISTA COM ENCARGOS COMPLEMENTARES | H | 10 | 23.44 | 234.4
Insumo | CM1691 | Próprio | Quadro QT-N-SS - PJDIJ e PJSA | un | 1 | 7.914,20 | 7914.2
06.01.400.3 | MPDFT0352 | Próprio | Copia da SINAPI (95727) - Eletroduto rígido soldável, PVC cor cinza, dn 25mm (3/4”), aparente, instalado em teto – fornecimento e instalação | m |  |  | 15.93
Composição | 88247 | SINAPI | AUXILIAR DE ELETRICISTA COM ENCARGOS COMPLEMENTARES | H | 0.0391 | 18.28 | 0.71
Composição | 88264 | SINAPI | ELETRICISTA COM ENCARGOS COMPLEMENTARES | H | 0.0391 | 23.44 | 0.91
Composição | 91170 | SINAPI | FIXAÇÃO DE TUBOS HORIZONTAIS DE PVC, CPVC OU COBRE DIÂMETROS MENORES OU IGUAIS A 40 MM OU ELETROCALHAS ATÉ 150MM DE LARGURA, COM ABRAÇADEIRA METÁLICA RÍGIDA TIPO D 1/2, FIXADA EM PERFILADO EM LAJE. AF_05/2015 | M | 1 | 2.5 | 2.5
Insumo | 00039253 | SINAPI | ELETRODUTO/CONDULETE DE PVC RIGIDO, LISO, COR CINZA, DE 3/4", PARA INSTALACOES APARENTES (NBR 5410) | M | 1.0481 | 11.27 | 11.81
06.01.400.4 | MPDFT0362 | Próprio | Ponto de tomada simples (PTS) média | un |  |  | 39.17
Composição | 91996 | SINAPI | TOMADA MÉDIA DE EMBUTIR (1 MÓDULO), 2P+T 10 A, INCLUINDO SUPORTE E PLACA - FORNECIMENTO E INSTALAÇÃO. AF_12/2015 | UN | 1 | 26.38 | 26.38
Composição | 91940 | SINAPI | CAIXA RETANGULAR 4" X 2" MÉDIA (1,30 M DO PISO), PVC, INSTALADA EM PAREDE - FORNECIMENTO E INSTALAÇÃO. AF_12/2015 | UN | 1 | 12.79 | 12.79
06.01.400.5 | MPDFT0402 | Próprio | Copia da SINAPI (95728) - Eletroduto rígido soldável, PVC cor cinza, dn 32mm (1”), aparente, instalado em teto – fornecimento e instalação | m |  |  | 21.75
Composição | 88247 | SINAPI | AUXILIAR DE ELETRICISTA COM ENCARGOS COMPLEMENTARES | H | 0.0506 | 18.28 | 0.92
Composição | 88264 | SINAPI | ELETRICISTA COM ENCARGOS COMPLEMENTARES | H | 0.0506 | 23.44 | 1.18
Composição | 91170 | SINAPI | FIXAÇÃO DE TUBOS HORIZONTAIS DE PVC, CPVC OU COBRE DIÂMETROS MENORES OU IGUAIS A 40 MM OU ELETROCALHAS ATÉ 150MM DE LARGURA, COM ABRAÇADEIRA METÁLICA RÍGIDA TIPO D 1/2, FIXADA EM PERFILADO EM LAJE. AF_05/2015 | M | 1 | 2.5 | 2.5
Material | 00039255 | SINAPI | ELETRODUTO/CONDULETE DE PVC RIGIDO, LISO, COR CINZA, DE 1", PARA INSTALACOES APARENTES (NBR 5410) | M | 1.0481 | 16,37 | 17.15
06.01.400.6 | MPDFT0366 | Próprio | Ponto de tomada de potência (PTP) alta | un |  |  | 60.26
Composição | 91993 | SINAPI | TOMADA ALTA DE EMBUTIR (1 MÓDULO), 2P+T 20 A, INCLUINDO SUPORTE E PLACA - FORNECIMENTO E INSTALAÇÃO. AF_12/2015 | UN | 1 | 36.12 | 36.12
Composição | 91939 | SINAPI | CAIXA RETANGULAR 4" X 2" ALTA (2,00 M DO PISO), PVC, INSTALADA EM PAREDE - FORNECIMENTO E INSTALAÇÃO. AF_12/2015 | UN | 1 | 24.14 | 24.14
06.01.400.7 | MPDFT0915 | Próprio | Ponto de tomada dupla média | un |  |  | 56.27
Composição | 91940 | SINAPI | CAIXA RETANGULAR 4" X 2" MÉDIA (1,30 M DO PISO), PVC, INSTALADA EM PAREDE - FORNECIMENTO E INSTALAÇÃO. AF_12/2015 | UN | 1 | 12.79 | 12.79
Composição | 92004 | SINAPI | TOMADA MÉDIA DE EMBUTIR (2 MÓDULOS), 2P+T 10 A, INCLUINDO SUPORTE E PLACA - FORNECIMENTO E INSTALAÇÃO. AF_12/2015 | UN | 1 | 43.48 | 43.48
06.01.400.11 | MPDFT0873 | Próprio | Luminária circular de embutir, com difusor translúcido recuado, refletor multifacetado em alumínio anodizado alto brilho LED EF45-E12000840, cor alumínio - Lumicenter LED Solution | un |  |  | 488.38
Composição | 88247 | SINAPI | AUXILIAR DE ELETRICISTA COM ENCARGOS COMPLEMENTARES | H | 0.52 | 18.28 | 9.5
Composição | 88264 | SINAPI | ELETRICISTA COM ENCARGOS COMPLEMENTARES | H | 0.7 | 23.44 | 16.4
Composição | 95807 | SINAPI | CONDULETE DE PVC, TIPO LL, PARA ELETRODUTO DE PVC SOLDÁVEL DN 20 MM (1/2''), APARENTE - FORNECIMENTO E INSTALAÇÃO. AF_11/2016 | UN | 1 | 24.17 | 24.17
Composição | 91992 | SINAPI | TOMADA ALTA DE EMBUTIR (1 MÓDULO), 2P+T 10 A, INCLUINDO SUPORTE E PLACA - FORNECIMENTO E INSTALAÇÃO. AF_12/2015 | UN | 1 | 34.22 | 34.22
Material | 00034618 | SINAPI | CABO FLEXIVEL PVC 750 V, 3 CONDUTORES DE 1,5 MM2 | M | 1.5 | 4,15 | 6.22
Insumo | CM0261 | Próprio | Plug macho 2P+T para tomada | un | 1 | 2,71 | 2.71
Insumo | CM1661 | Próprio | Luminária circular de embutir, com difusor translúcido recuado, refletor multifacetado em alumínio anodizado alto brilho LED EF45-E12000840, cor alumínio - Lumicenter LED Solution | un | 1 | 395,16 | 395.16
06.01.400.12 | MPDFT0874 | Próprio | Cópia da SBC (061790) - Campainha de sinalização de emergência com acionador e sinaleira de porta para PCD - GRA branco. | un |  |  | 1251.76
Composição | 88247 | SINAPI | AUXILIAR DE ELETRICISTA COM ENCARGOS COMPLEMENTARES | H | 0.638 | 18.28 | 11.66
Composição | 88264 | SINAPI | ELETRICISTA COM ENCARGOS COMPLEMENTARES | H | 0.638 | 23.44 | 14.95
Insumo | CM1662 | Próprio | Campainha de sinalização de emergência com acionador e sinaleira de porta para PCD - GRA branco. | un | 1 | 1225.15 | 1225.15
06.01.400.15 | MPDFT0925 | Próprio | Cópia da CPOS (37.25.090) - Disjuntor tripolar caixa moldada 63A 50kA/380V Schneider LV429006+LV429032 | un |  |  | 3325.84
Composição | 100307 | SINAPI | MONTADOR DE ELETROELETRÔNICOS COM ENCARGOS COMPLEMENTARES | H | 1 | 22.43 | 22.43
Composição | 88264 | SINAPI | ELETRICISTA COM ENCARGOS COMPLEMENTARES | H | 2 | 23.44 | 46.88
Composição | 88247 | SINAPI | AUXILIAR DE ELETRICISTA COM ENCARGOS COMPLEMENTARES | H | 2 | 18.28 | 36.56
Insumo | CM1689 | Próprio | Disjunto tripolar caixa moldada 63A 50kA/380V Schneider, inclusive disparador, LV429006+LV429032 | un | 1 | 3219.97 | 3219.97
07 |  |  | INSTALAÇÕES MECÂNICAS E DE UTILIDADES
07.02 |  |  | Ar Condicionado Central
07.02.300 |  |  | Redes de Dutos
07.02.300.1 | MPDFT0879 | Próprio | Cópia da CPOS (61.10.574) - G2 - Grelha de exaustão, dimensões 225x225mm, aletas fixas e horizontais, fabricada com perfis de alumínio extrudado, anodizado, na cor natural, incluindo registro de lâminas opostas e dupla deflexão. Modelo de referência: TROX AR/AG | un |  |  | 210.92
Composição | 100307 | SINAPI | MONTADOR DE ELETROELETRÔNICOS COM ENCARGOS COMPLEMENTARES | H | 3.6 | 22.43 | 80.74
Composição | 88241 | SINAPI | AJUDANTE DE OPERAÇÃO EM GERAL COM ENCARGOS COMPLEMENTARES | H | 3.6 | 18.39 | 66.2
Insumo | CM1664 | Próprio | Grelha de exaustão, dimensões 225x225mm, aletas fixas e horizontais, fabricada com perfis de alumínio extrudado, anodizado, na cor natural, incluindo registro de lâminas opostas e dupla deflexão. Modelo de referência: TROX AR/AG | un | 1 | 63.98 | 63.98
07.02.300.2 | MPDFT0881 | Próprio | Cópia da SBC (073893) - G3 - Grelha de exaustão de plástico para duto flexível diâmetro 100mm, com lâminas inclinadas. Modelo de referência: Soler&Palau OTAM GR-100 ou similar equivalente. | un |  |  | 64.7
Composição | 88248 | SINAPI | AUXILIAR DE ENCANADOR OU BOMBEIRO HIDRÁULICO COM ENCARGOS COMPLEMENTARES | H | 0.877 | 17.78 | 15.59
Composição | 88267 | SINAPI | ENCANADOR OU BOMBEIRO HIDRÁULICO COM ENCARGOS COMPLEMENTARES | H | 0.877 | 22.76 | 19.96
Insumo | CM0046 | Próprio | Grelha de exaustão de plástico para duto flexível diâmetro 100mm, com lâminas inclinadas. Modelo de referência: Soler&Palau OTAM GR-100 | un | 1 | 29,15 | 29.15
07.02.300.3 | MPDFT0060 | Próprio | Dutos de ar condicionado (ar exterior, retorno e exaustão) em espuma rígida de poliuretano com revestimento em alumínio nas superfícies internas e externas, nas dimensões internas indicadas em projeto, painéis com densidade de 42kg/m³, espessura 20mm, construído conforme orientação do fabricante, incluindo visitas pré-fabricadas (portas de inspeção) a cada 7 metros de trecho reto ou após curvas, perfis de união, baioneta, canto de reforço, canto de acabamento, perfis, barras de reforço, colarinhos, cola adesiva, massa de vedação, etc., com utilização das ferramentas bancada, facas especiais, punhos, marcadores de fita, caneta de nylon, aplicador de fita, alicate de bico, esquadro, estilete, martela de borracha, esquadros, vincadeira, compasso, cortador de colarinho, régua, etc. Modelo de referência: Multivac MPU ou similar equivalente. | m² |  |  | 131.47
Composição | 88277 | SINAPI | MONTADOR (TUBO AÇO/EQUIPAMENTOS) COM ENCARGOS COMPLEMENTARES | H | 1.0979 | 18.35 | 20.14
Composição | 88243 | SINAPI | AJUDANTE ESPECIALIZADO COM ENCARGOS COMPLEMENTARES | H | 1.0979 | 20.39 | 22.38
Insumo | CM0433 | Próprio | Painel MPU, pré-isolado de poli-isocianurato, revestido com duas lâminas de alumínio gofrado, (esp. 20mm) – ref. Multivac (inclusive perdas, acessórios de conexão, de vedação e de reforço) | m² | 1 | 88.95 | 88.95
07.02.300.4 | MPDFT0885 | Próprio | Cópia da SBC (070473) - Duto flexível #250 para ventilação ou exaustão, fabricado em alumínio e poliéster com espiral de arame de aço bronzeado, anticorrosivo e indeformável. Modelo de referência: Multivac Aludec 60 CO2 | un |  |  | 159.43
Composição | 88243 | SINAPI | AJUDANTE ESPECIALIZADO COM ENCARGOS COMPLEMENTARES | H | 0.309 | 20.39 | 6.3
Composição | 88423 | SINAPI | APLICAÇÃO MANUAL DE PINTURA COM TINTA TEXTURIZADA ACRÍLICA EM PAREDES EXTERNAS DE CASAS, UMA COR. AF_06/2014 | m² | 0.309 | 17.08 | 5.27
Insumo | CM1667 | Próprio | Duto flexível #250 para ventilação ou exaustão, fabricado em alumínio e poliéster com espiral de arame de aço bronzeado, anticorrosivo e indeformável. Modelo de referência: Multivac Aludec 60 CO2 | m | 1.1 | 134,42 | 147.86
07.02.300.5 | MPDFT0440 | Próprio | Ventilador helicocentrífugo com isolamento fono-absorvente, construído em material plástico, desmontável, motor regulável 60 Hz, 220V, potência 245W, rotação 2775rpm, vazão em descarga livre 1060m³/h, nível de pressão sonora 31 dB(A), diâmetro do duto 250mm, peso 20kg, incluindo comporta anti-retorno, acoplamento para duto retangular, damper regulador de vazão, flanges e juntas de borrachas (admissão e saída) e suporte para instalação no entreforro. Modelo de referência: Soler&Palau OTAM TD-1300/250 Silent + MCA+MAR ou similar equivalente. | un |  |  | 2259.67
Composição | 88277 | SINAPI | MONTADOR (TUBO AÇO/EQUIPAMENTOS) COM ENCARGOS COMPLEMENTARES | H | 1.691 | 18.35 | 31.02
Composição | 88243 | SINAPI | AJUDANTE ESPECIALIZADO COM ENCARGOS COMPLEMENTARES | H | 1.691 | 20.39 | 34.47
Insumo | CM1163 | Próprio | Ventilador helicocentrífugo com isolamento fono-absorvente, construído em material plástico, desmontável, motor regulável 60 Hz, 220V, potência 245W, rotação 2775rpm, vazão em descarga livre 1060m³/h, nível de pressão sonora 31 dB(A), diâmetro do duto 250mm, peso 20kg, incluindo comporta anti-retorno, acoplamento para duto retangular, damper regulador de vazão, flanges e juntas de borrachas (admissão e saída) e suporte para instalação no entreforro. Modelo de referência: Soler&Palau OTAM TD-1300/250 Silent + MCA+MAR | un | 1 | 2194.18 | 2194.18
07.02.300.6 | MPDFT0886 | Próprio | Cópia da SBC (070473) - Duto flexível #100 para ventilação ou exaustão, fabricado em alumínio e poliéster com espiral de arame de aço bronzeado, anticorrosivo e indeformável. Modelo de referência: Multivac Aludec 60 CO2 | un |  |  | 70.58
Composição | 88243 | SINAPI | AJUDANTE ESPECIALIZADO COM ENCARGOS COMPLEMENTARES | H | 0.309 | 20.39 | 6.3
Composição | 88423 | SINAPI | APLICAÇÃO MANUAL DE PINTURA COM TINTA TEXTURIZADA ACRÍLICA EM PAREDES EXTERNAS DE CASAS, UMA COR. AF_06/2014 | m² | 0.309 | 17.08 | 5.27
Insumo | CM1668 | Próprio | Duto flexível #100 para ventilação ou exaustão, fabricado em alumínio e poliéster com espiral de arame de aço bronzeado, anticorrosivo e indeformável. Modelo de referência: Multivac Aludec 60 CO2 | m | 1.1 | 53.65 | 59.01
07.02.300.7 | MPDFT0880 | Próprio | Cópia da CPOS (61.10.574) - G1 - Grelha de exaustão, dimensões 225x125mm, aletas fixas e horizontais, fabricada com perfis de alumínio extrudado, anodizado, na cor natural, incluindo registro de lâminas opostas e dupla deflexão. Modelo de referência: TROX AR/AG | un |  |  | 188.01
Composição | 100307 | SINAPI | MONTADOR DE ELETROELETRÔNICOS COM ENCARGOS COMPLEMENTARES | H | 3.6 | 22.43 | 80.74
Composição | 88241 | SINAPI | AJUDANTE DE OPERAÇÃO EM GERAL COM ENCARGOS COMPLEMENTARES | H | 3.6 | 18.39 | 66.2
Insumo | CM1663 | Próprio | G1 - Grelha de exaustão, dimensões 225x125mm, aletas fixas e horizontais, fabricada com perfis de alumínio extrudado, anodizado, na cor natural, incluindo registro de lâminas opostas e dupla deflexão. Modelo de referência: TROX AR/A | un | 1 | 41,07 | 41.07
07.02.300.8 | MPDFT0286 | Próprio | Ventilador helicocentrífugo com isolamento fono-absorvente, construído em material plástico, desmontável, motor regulável 60 Hz, 220V, potência 43W, rotação 2570rpm, vazão em descarga livre 395m³/h, nível de pressão sonora 23 dB(A), diâmetro do duto 125mm, peso 5kg, incluindo comporta anti-retorno, acoplamento para duto retangular, damper regulador de vazão, flanges e juntas de borrachas (admissão e saída) e suporte para instalação no entreforro. Modelo de referência: Soler&Palau OTAM TD-350/125 Silent + MCA+MAR ou similar equivalente. | un |  |  | 670.8
Composição | 88277 | SINAPI | MONTADOR (TUBO AÇO/EQUIPAMENTOS) COM ENCARGOS COMPLEMENTARES | H | 1.691 | 18.35 | 31.02
Composição | 88243 | SINAPI | AJUDANTE ESPECIALIZADO COM ENCARGOS COMPLEMENTARES | H | 1.691 | 20.39 | 34.47
Insumo | CM1162 | Próprio | Ventilador helicocentrífugo com isolamento fono-absorvente, construído em material plástico, desmontável, motor regulável 60 Hz, 220V, potência 43W, rotação 2570rpm, vazão em descarga livre 395m³/h, nível de pressão sonora 23 dB(A), diâmetro do duto 125mm, peso 5kg, incluindo comporta anti-retorno, acoplamento para duto retangular, damper regulador de vazão, flanges e juntas de borrachas (admissão e saída) e suporte para instalação no entreforro. Modelo de referência: Soler&Palau OTAM TD-350/125 Silent + MCA+MAR | un | 1 | 605,31 | 605.31
07.04 |  |  | Ventilação Mecânica
07.04.400 |  |  | Serviços Diversos
07.04.400.1 | MPDFT0893 | Próprio | Copia da ORSE (8857) - Remoção de Difusor de Ar-Condicionado | un |  |  | 24.86
Composição | 88316 | SINAPI | SERVENTE COM ENCARGOS COMPLEMENTARES | H | 0.6 | 17.17 | 10.3
Composição | 88279 | SINAPI | MONTADOR ELETROMECÃNICO COM ENCARGOS COMPLEMENTARES | H | 0.6 | 24.28 | 14.56
07.04.400.2 | MPDFT0894 | Próprio | Copia da SIURB (176093) - RETIRADA DE DUTO DE EXAUSTÃO | M |  |  | 12.58
Composição | 88315 | SINAPI | SERRALHEIRO COM ENCARGOS COMPLEMENTARES | H | 0.3 | 23.13 | 6.93
Composição | 88251 | SINAPI | AUXILIAR DE SERRALHEIRO COM ENCARGOS COMPLEMENTARES | H | 0.3 | 18.84 | 5.65
08 |  |  | INSTALAÇÕES DE PREVENÇÃO E COMBATE A INCÊNDIO
08.01 |  |  | PREVENÇÃO E COMBATE A INCÊNDIO
08.01.600 |  |  | Sinalização de rota e fuga
08.01.600.1 | MPDFT0462 | Próprio | 19a - Placa de Identificação de Pavimento (PIP), 150x150mm, fixada nas superfícies por meio de fita dupla-face, fundo em chapa de acrílico opaca, espessura 3mm, acabamento pintura esmalte automotivo sobre primer surfacer, referência cromática Verde C60, M0, Y40, K30, símbolo em vinil fotoluminescente, texto em Braile em alto relevo 1mm de PVC conforme NBR 9050. | un |  |  | 21.43
Composição | 88316 | SINAPI | SERVENTE COM ENCARGOS COMPLEMENTARES | H | 0.2 | 17.17 | 3.43
Composição | 88309 | SINAPI | PEDREIRO COM ENCARGOS COMPLEMENTARES | H | 0.1 | 23.25 | 2.32
Insumo | 00037539 | SINAPI | PLACA DE SINALIZACAO DE SEGURANCA CONTRA INCENDIO, FOTOLUMINESCENTE, RETANGULAR, *13 X 26* CM, EM PVC *2* MM ANTI-CHAMAS (SIMBOLOS, CORES E PICTOGRAMAS CONFORME NBR 13434) | UN | 0.7 | 22.41 | 15.68
09 |  |  | SERVIÇOS COMPLEMENTARES
09.02 |  |  | Limpeza de obra
09.02.4 | MPDFT0825 | Próprio | Transporte de material – bota-fora, D.M.T = 80,0 km | m³ |  |  | 83.12
Composição | 97915 | SINAPI | TRANSPORTE COM CAMINHÃO BASCULANTE DE 6 M³, EM VIA URBANA PAVIMENTADA, ADICIONAL PARA DMT EXCEDENTE A 30 KM (UNIDADE: M3XKM). AF_07/2020 | M3XKM | 80 | 0.77 | 61.6
Composição | 72897 | SINAPI | CARGA MANUAL DE ENTULHO EM CAMINHAO BASCULANTE 6 M3 | m³ | 1 | 21.52 | 21.52

## Insumos e Serviços
P. Execução: |  | Licitação: | Objeto: Adequações de acessibilidade – área interna - Edifício Infância | Data:
A |  | B | Local: SEPN 711/911, Bloco B, Asa Norte, Brasília-DF | 1899-12-31
P. Validade: |  | Razão Social: |  | Telefone:
C |  | D |  | E
P. Garantia: |  | CNPJ: |  | E-mail:
F |  | G |  | H
Insumos e Serviços
Código | Banco | Classificação | Descrição | Und | Valor Unit | Marca | Modelo
00038633 | SINAPI | Serviços | FURO PARA TORNEIRA OU OUTROS ACESSORIOS EM BANCADA DE MARMORE/ GRANITO OU OUTRO TIPO DE PEDRA NATURAL | UN | 14,33 | ************ | ************
122 | SINAPI | Material | ADESIVO PLASTICO PARA PVC, FRASCO COM 850 GR | UN | 79,49 | ************ | ************
00000536 | SINAPI | Material | REVESTIMENTO EM CERAMICA ESMALTADA EXTRA, PEI MENOR OU IGUAL A 3, FORMATO MENOR OU IGUAL A 2025 CM2 | m² | 27,82
00000823 | SINAPI | Material | BUCHA DE REDUCAO DE PVC, SOLDAVEL, CURTA, COM 75 X 60 MM, PARA AGUA FRIA PREDIAL | UN | 17,80 | ************ | ************
00000831 | SINAPI | Material | BUCHA DE REDUCAO DE PVC, SOLDAVEL, CURTA, COM 110 X 85 MM, PARA AGUA FRIA PREDIAL | UN | 81,38 | ************ | ************
00001339 | SINAPI | Material | COLA A BASE DE RESINA SINTETICA PARA CHAPA DE LAMINADO MELAMINICO | KG | 35,65 | ************ | ************
00001381 | SINAPI | Material | ARGAMASSA COLANTE AC I PARA CERAMICAS | KG | 0,45 | ************ | ************
00003148 | SINAPI | Material | FITA VEDA ROSCA EM ROLOS DE 18 MM X 50 M (L X C) | UN | 14,38 | ************ | ************
00003768 | SINAPI | Material | LIXA EM FOLHA PARA FERRO, NUMERO 150 | UN | 2,75 | ************ | ************
00003863 | SINAPI | Material | LUVA PVC SOLDAVEL, 50 MM, PARA AGUA FRIA PREDIAL | UN | 5,01 | ************ | ************
00004384 | SINAPI | Material | PARAFUSO NIQUELADO COM ACABAMENTO CROMADO PARA FIXAR PECA SANITARIA, INCLUI PORCA CEGA, ARRUELA E BUCHA DE NYLON TAMANHO S-10 | UN | 11,53 | ************ | ************
00004823 | SINAPI | Material | MASSA PLASTICA PARA MARMORE/GRANITO | KG | 28,09 | ************ | ************
00006013 | SINAPI | Material | REGISTRO GAVETA COM ACABAMENTO E CANOPLA CROMADOS, SIMPLES, BITOLA 1 " (REF 1509) | UN | 91,81 | ************ | ************
00007343 | SINAPI | Material | TINTA A BASE DE RESINA ACRILICA, PARA SINALIZACAO HORIZONTAL VIARIA (NBR 11862) | L | 15,24
00011033 | SINAPI | Material | SUPORTE PARA CALHA DE 150 MM EM FERRO GALVANIZADO | UN | 5,23
00011714 | SINAPI | Material | CAIXA SIFONADA PVC, 150 X 185 X 75 MM, COM GRELHA QUADRADA BRANCA | UN | 57,70 | ************ | ************
00034357 | SINAPI | Material | REJUNTE CIMENTICIO, QUALQUER COR | KG | 2,64 | ************ | ************
00034618 | SINAPI | Material | CABO FLEXIVEL PVC 750 V, 3 CONDUTORES DE 1,5 MM2 | M | 4,15
00036220 | SINAPI | Material | BARRA DE APOIO RETA, EM ALUMINIO, COMPRIMENTO 70CM, DIAMETRO MINIMO 3 CM | UN | 137,70
00037591 | SINAPI | Material | SUPORTE MAO-FRANCESA EM ACO, ABAS IGUAIS 40 CM, CAPACIDADE MINIMA 70 KG, BRANCO | UN | 21,85 | ************ | ************
00038383 | SINAPI | Material | LIXA D'AGUA EM FOLHA, GRAO 100 | UN | 2,05 | ************ | ************
00039255 | SINAPI | Material | ELETRODUTO/CONDULETE DE PVC RIGIDO, LISO, COR CINZA, DE 1", PARA INSTALACOES APARENTES (NBR 5410) | M | 16,37
00039443 | SINAPI | Material | PARAFUSO DRY WALL, EM ACO ZINCADO, CABECA LENTILHA E PONTA BROCA (LB), LARGURA 4,2 MM, COMPRIMENTO 13 MM | UN | 0,12 | ************ | ************
119 | SINAPI | Insumo | ADESIVO PLASTICO PARA PVC, BISNAGA COM 75 GR | UN | 8.8 | ************ | ************
142 | SINAPI | Insumo | SELANTE ELASTICO MONOCOMPONENTE A BASE DE POLIURETANO (PU) PARA JUNTAS DIVERSAS | 310ML | 29.49
297 | SINAPI | Insumo | ANEL BORRACHA PARA TUBO ESGOTO PREDIAL DN 75 MM (NBR 5688) | UN | 2.27 | ************ | ************
00000442 | SINAPI | Insumo | PARAFUSO FRANCES M16 EM ACO GALVANIZADO, COMPRIMENTO = 45 MM, DIAMETRO = 16 MM, CABECA ABAULADA | UN | 4.52 | ************ | ************
00000830 | SINAPI | Insumo | BUCHA DE REDUCAO DE PVC, SOLDAVEL, CURTA, COM 85 X 75 MM, PARA AGUA FRIA PREDIAL | UN | 14.66 | ************ | ************
00001322 | SINAPI | Insumo | CHAPA DE ACO FINA A QUENTE BITOLA MSG 16, E = 1,50 MM (12,00 KG/M2) | KG | 10.8 | ************ | ************
00001379 | SINAPI | Insumo | CIMENTO PORTLAND COMPOSTO CP II-32 | KG | 0.5
00001527 | SINAPI | Insumo | CONCRETO USINADO BOMBEAVEL, CLASSE DE RESISTENCIA C25, COM BRITA 0 E 1, SLUMP = 100 +/- 20 MM, INCLUI SERVICO DE BOMBEAMENTO (NBR 8953) | m³ | 332.49 | ************ | ************
00003146 | SINAPI | Insumo | FITA VEDA ROSCA EM ROLOS DE 18 MM X 10 M (L X C) | UN | 3.9 | ************ | ************
00003777 | SINAPI | Insumo | LONA PLASTICA PRETA, E= 150 MICRA | m² | 0.83 | ************ | ************
00004351 | SINAPI | Insumo | PARAFUSO NIQUELADO 3 1/2" COM ACABAMENTO CROMADO PARA FIXAR PECA SANITARIA, INCLUI PORCA CEGA, ARRUELA E BUCHA DE NYLON TAMANHO S-8 | UN | 8.55 | ************ | ************
00004791 | SINAPI | Insumo | ADESIVO ACRILICO/COLA DE CONTATO | KG | 26.82 | ************ | ************
00006138 | SINAPI | Insumo | VEDACAO PVC, 100 MM, PARA SAIDA VASO SANITARIO | UN | 2.89 | ************ | ************
00006157 | SINAPI | Insumo | VALVULA EM METAL CROMADO PARA PIA AMERICANA 3.1/2 X 1.1/2 " | UN | 60.6
00007156 | SINAPI | Insumo | TELA DE ACO SOLDADA NERVURADA, CA-60, Q-196, (3,11 KG/M2), DIAMETRO DO FIO = 5,0 MM, LARGURA = 2,45 M, ESPACAMENTO DA MALHA = 10 X 10 CM | m² | 43.32
00007334 | SINAPI | Insumo | ADITIVO ADESIVO LIQUIDO PARA ARGAMASSAS DE REVESTIMENTOS CIMENTICIOS | L | 12.75
00007568 | SINAPI | Insumo | BUCHA DE NYLON SEM ABA S10, COM PARAFUSO DE 6,10 X 65 MM EM ACO ZINCADO COM ROSCA SOBERBA, CABECA CHATA E FENDA PHILLIPS | UN | 0.79 | ************ | ************
00011002 | SINAPI | Insumo | ELETRODO REVESTIDO AWS - E6013, DIAMETRO IGUAL A 2,50 MM | KG | 19.09 | ************ | ************
00011186 | SINAPI | Insumo | ESPELHO CRISTAL E = 4 MM | m² | 309.59 | ************ | ************
00011686 | SINAPI | Insumo | CONJUNTO DE LIGACAO PARA BACIA SANITARIA EM PLASTICO BRANCO COM TUBO, CANOPLA E ANEL DE EXPANSAO (TUBO 1.1/2 '' X 20 CM) | UN | 9.97 | ************ | ************
00011795 | SINAPI | Insumo | GRANITO PARA BANCADA, POLIDO, TIPO ANDORINHA/ QUARTZ/ CASTELO/ CORUMBA OU OUTROS EQUIVALENTES DA REGIAO, E= *2,5* CM | m² | 597.73
00012613 | SINAPI | Insumo | TUBO DE DESCARGA PVC, PARA LIGACAO CAIXA DE DESCARGA - EMBUTIR, 40 MM X 150 CM | UN | 23.3 | ************ | ************
00020078 | SINAPI | Insumo | PASTA LUBRIFICANTE PARA TUBOS E CONEXOES COM JUNTA ELASTICA (USO EM PVC, ACO, POLIETILENO E OUTROS) ( DE *400* G) | UN | 29.1 | ************ | ************
00020083 | SINAPI | Insumo | SOLUCAO LIMPADORA PARA PVC, FRASCO COM 1000 CM3 | UN | 69.03 | ************ | ************
00020262 | SINAPI | Insumo | SIFAO PLASTICO EXTENSIVEL UNIVERSAL, TIPO COPO | UN | 10.16
00021012 | SINAPI | Insumo | TUBO ACO GALVANIZADO COM COSTURA, CLASSE LEVE, DN 40 MM ( 1 1/2"), E = 3,00 MM, *3,48* KG/M (NBR 5580) | M | 61.73
00034353 | SINAPI | Insumo | ARGAMASSA COLANTE AC II | KG | 0.83
00036080 | SINAPI | Insumo | BARRA DE APOIO RETA, EM ALUMINIO, COMPRIMENTO 80 CM, DIAMETRO MINIMO 3 CM | UN | 148.95
00036215 | SINAPI | Insumo | BANCO ARTICULADO PARA BANHO, EM ACO INOX POLIDO, 70* CM X 45* CM | UN | 683.99
00037329 | SINAPI | Insumo | REJUNTE EPOXI, QUALQUER COR | KG | 55.65
00037539 | SINAPI | Insumo | PLACA DE SINALIZACAO DE SEGURANCA CONTRA INCENDIO, FOTOLUMINESCENTE, RETANGULAR, *13 X 26* CM, EM PVC *2* MM ANTI-CHAMAS (SIMBOLOS, CORES E PICTOGRAMAS CONFORME NBR 13434) | UN | 22.41 | ************ | ************
00037590 | SINAPI | Insumo | SUPORTE MAO-FRANCESA EM ACO, ABAS IGUAIS 30 CM, CAPACIDADE MINIMA 60 KG, BRANCO | UN | 18.18 | ************ | ************
00037595 | SINAPI | Insumo | ARGAMASSA COLANTE TIPO AC III | KG | 1.38
00038124 | SINAPI | Insumo | ESPUMA EXPANSIVA DE POLIURETANO, APLICACAO MANUAL - 500 ML | UN | 22 | ************ | ************
00038152 | SINAPI | Insumo | FECHADURA DE EMBUTIR PARA PORTA EXTERNA, MAQUINA 55 MM, COM CILINDRO, MACANETA ALAVANCA E ROSETA REDONDA EM METAL CROMADO - NIVEL DE SEGURANCA MEDIO - COMPLETA | CJ | 125.58
00038605 | SINAPI | Insumo | ABERTURA PARA ENCAIXE DE CUBA OU LAVATORIO EM BANCADA DE MARMORE/ GRANITO OU OUTRO TIPO DE PEDRA NATURAL | UN | 95.56 | ************ | ************
00039253 | SINAPI | Insumo | ELETRODUTO/CONDULETE DE PVC RIGIDO, LISO, COR CINZA, DE 3/4", PARA INSTALACOES APARENTES (NBR 5410) | M | 11.27
00039428 | SINAPI | Insumo | PERFIL TABICA FECHADA, LISA, FORMATO Z, EM ACO GALVANIZADO NATURAL, LARGURA TOTAL NA HORIZONTAL *40* MM, PARA ESTRUTURA FORRO DRYWALL | M | 5.6 | ************ | ************
00040552 | SINAPI | Insumo | PARAFUSO, AUTO ATARRACHANTE, CABECA CHATA, FENDA SIMPLES, 1/4 (6,35 MM) X 25 MM | CENTO | 24.02 | ************ | ************
5795 | SINAPI | Composição | MARTELETE OU ROMPEDOR PNEUMÁTICO MANUAL, 28 KG, COM SILENCIADOR - CHP DIURNO. AF_07/2016 | CHP | 21.32 | ************ | ************
5952 | SINAPI | Composição | MARTELETE OU ROMPEDOR PNEUMÁTICO MANUAL, 28 KG, COM SILENCIADOR - CHI DIURNO. AF_07/2016 | CHI | 19.82 | ************ | ************
72132 | SINAPI | Composição | ALVENARIA EM TIJOLO CERAMICO MACICO 5X10X20CM 1/2 VEZ (ESPESSURA 10CM), ASSENTADO COM ARGAMASSA TRACO 1:2:8 (CIMENTO, CAL E AREIA) | m² | 95.35 | ************ | ************
72897 | SINAPI | Composição | CARGA MANUAL DE ENTULHO EM CAMINHAO BASCULANTE 6 M3 | m³ | 21.52 | ************ | ************
87298 | SINAPI | Composição | ARGAMASSA TRAÇO 1:3 (EM VOLUME DE CIMENTO E AREIA MÉDIA ÚMIDA) PARA CONTRAPISO, PREPARO MECÂNICO COM BETONEIRA 400 L. AF_08/2019 | m³ | 486.46 | ************ | ************
87515 | SINAPI | Composição | ALVENARIA DE VEDAÇÃO DE BLOCOS CERÂMICOS FURADOS NA HORIZONTAL DE 9X14X19CM (ESPESSURA 9CM) DE PAREDES COM ÁREA LÍQUIDA MENOR QUE 6M² COM VÃOS E ARGAMASSA DE ASSENTAMENTO COM PREPARO EM BETONEIRA. AF_06/2014 | m² | 110.47 | ************ | ************
87879 | SINAPI | Composição | CHAPISCO APLICADO EM ALVENARIAS E ESTRUTURAS DE CONCRETO INTERNAS, COM COLHER DE PEDREIRO. ARGAMASSA TRAÇO 1:3 COM PREPARO EM BETONEIRA 400L. AF_06/2014 | m² | 3.43 | ************ | ************
87905 | SINAPI | Composição | CHAPISCO APLICADO EM ALVENARIA (COM PRESENÇA DE VÃOS) E ESTRUTURAS DE CONCRETO DE FACHADA, COM COLHER DE PEDREIRO. ARGAMASSA TRAÇO 1:3 COM PREPARO EM BETONEIRA 400L. AF_06/2014 | m² | 7.5 | ************ | ************
88239 | SINAPI | Composição | AJUDANTE DE CARPINTEIRO COM ENCARGOS COMPLEMENTARES | H | 19.44 | ************ | ************
88241 | SINAPI | Composição | AJUDANTE DE OPERAÇÃO EM GERAL COM ENCARGOS COMPLEMENTARES | H | 18.39 | ************ | ************
88243 | SINAPI | Composição | AJUDANTE ESPECIALIZADO COM ENCARGOS COMPLEMENTARES | H | 20.39 | ************ | ************
88245 | SINAPI | Composição | ARMADOR COM ENCARGOS COMPLEMENTARES | H | 23.13 | ************ | ************
88247 | SINAPI | Composição | AUXILIAR DE ELETRICISTA COM ENCARGOS COMPLEMENTARES | H | 18.28 | ************ | ************
88248 | SINAPI | Composição | AUXILIAR DE ENCANADOR OU BOMBEIRO HIDRÁULICO COM ENCARGOS COMPLEMENTARES | H | 17.78 | ************ | ************
88251 | SINAPI | Composição | AUXILIAR DE SERRALHEIRO COM ENCARGOS COMPLEMENTARES | H | 18.84 | ************ | ************
88256 | SINAPI | Composição | AZULEJISTA OU LADRILHISTA COM ENCARGOS COMPLEMENTARES | H | 23.17 | ************ | ************
88261 | SINAPI | Composição | CARPINTEIRO DE ESQUADRIA COM ENCARGOS COMPLEMENTARES | H | 23.07 | ************ | ************
88262 | SINAPI | Composição | CARPINTEIRO DE FORMAS COM ENCARGOS COMPLEMENTARES | H | 23.03 | ************ | ************
88264 | SINAPI | Composição | ELETRICISTA COM ENCARGOS COMPLEMENTARES | H | 23.44 | ************ | ************
88267 | SINAPI | Composição | ENCANADOR OU BOMBEIRO HIDRÁULICO COM ENCARGOS COMPLEMENTARES | H | 22.76 | ************ | ************
88269 | SINAPI | Composição | GESSEIRO COM ENCARGOS COMPLEMENTARES | H | 23.13 | ************ | ************
88270 | SINAPI | Composição | IMPERMEABILIZADOR COM ENCARGOS COMPLEMENTARES | H | 23.25 | ************ | ************
88274 | SINAPI | Composição | MARMORISTA/GRANITEIRO COM ENCARGOS COMPLEMENTARES | H | 19.39 | ************ | ************
88277 | SINAPI | Composição | MONTADOR (TUBO AÇO/EQUIPAMENTOS) COM ENCARGOS COMPLEMENTARES | H | 18.35 | ************ | ************
88278 | SINAPI | Composição | MONTADOR DE ESTRUTURA METÁLICA COM ENCARGOS COMPLEMENTARES | H | 17.74 | ************ | ************
88279 | SINAPI | Composição | MONTADOR ELETROMECÃNICO COM ENCARGOS COMPLEMENTARES | H | 24.28 | ************ | ************
88309 | SINAPI | Composição | PEDREIRO COM ENCARGOS COMPLEMENTARES | H | 23.25 | ************ | ************
88310 | SINAPI | Composição | PINTOR COM ENCARGOS COMPLEMENTARES | H | 24.24 | ************ | ************
88315 | SINAPI | Composição | SERRALHEIRO COM ENCARGOS COMPLEMENTARES | H | 23.13 | ************ | ************
88316 | SINAPI | Composição | SERVENTE COM ENCARGOS COMPLEMENTARES | H | 17.17 | ************ | ************
88325 | SINAPI | Composição | VIDRACEIRO COM ENCARGOS COMPLEMENTARES | H | 21.62 | ************ | ************
88423 | SINAPI | Composição | APLICAÇÃO MANUAL DE PINTURA COM TINTA TEXTURIZADA ACRÍLICA EM PAREDES EXTERNAS DE CASAS, UMA COR. AF_06/2014 | m² | 17.08
88488 | SINAPI | Composição | APLICAÇÃO MANUAL DE PINTURA COM TINTA LÁTEX ACRÍLICA EM TETO, DUAS DEMÃOS. AF_06/2014 | m² | 14.1
88489 | SINAPI | Composição | APLICAÇÃO MANUAL DE PINTURA COM TINTA LÁTEX ACRÍLICA EM PAREDES, DUAS DEMÃOS. AF_06/2014 | m² | 12.38
88496 | SINAPI | Composição | APLICAÇÃO E LIXAMENTO DE MASSA LÁTEX EM TETO, DUAS DEMÃOS. AF_06/2014 | m² | 24.24
88497 | SINAPI | Composição | APLICAÇÃO E LIXAMENTO DE MASSA LÁTEX EM PAREDES, DUAS DEMÃOS. AF_06/2014 | m² | 13.23
89048 | SINAPI | Composição | (COMPOSIÇÃO REPRESENTATIVA) DO SERVIÇO DE EMBOÇO/MASSA ÚNICA, TRAÇO 1:2:8, PREPARO MECÂNICO, COM BETONEIRA DE 400L, EM PAREDES DE AMBIENTES INTERNOS, COM EXECUÇÃO DE TALISCAS, PARA EDIFICAÇÃO HABITACIONAL MULTIFAMILIAR (PRÉDIO). AF_11/2014 | m² | 31.28 | ************ | ************
89173 | SINAPI | Composição | (COMPOSIÇÃO REPRESENTATIVA) DO SERVIÇO DE EMBOÇO/MASSA ÚNICA, APLICADO MANUALMENTE, TRAÇO 1:2:8, EM BETONEIRA DE 400L, PAREDES INTERNAS, COM EXECUÇÃO DE TALISCAS, EDIFICAÇÃO HABITACIONAL UNIFAMILIAR (CASAS) E EDIFICAÇÃO PÚBLICA PADRÃO. AF_12/2014 | m² | 30.77 | ************ | ************
89450 | SINAPI | Composição | TUBO, PVC, SOLDÁVEL, DN 60MM, INSTALADO EM PRUMADA DE ÁGUA - FORNECIMENTO E INSTALAÇÃO. AF_12/2014 | M | 28.54
89451 | SINAPI | Composição | TUBO, PVC, SOLDÁVEL, DN 75MM, INSTALADO EM PRUMADA DE ÁGUA - FORNECIMENTO E INSTALAÇÃO. AF_12/2014 | M | 47.18
89452 | SINAPI | Composição | TUBO, PVC, SOLDÁVEL, DN 85MM, INSTALADO EM PRUMADA DE ÁGUA - FORNECIMENTO E INSTALAÇÃO. AF_12/2014 | M | 58.74
89505 | SINAPI | Composição | JOELHO 90 GRAUS, PVC, SOLDÁVEL, DN 60MM, INSTALADO EM PRUMADA DE ÁGUA - FORNECIMENTO E INSTALAÇÃO. AF_12/2014 | UN | 35.76
89506 | SINAPI | Composição | JOELHO 45 GRAUS, PVC, SOLDÁVEL, DN 60MM, INSTALADO EM PRUMADA DE ÁGUA - FORNECIMENTO E INSTALAÇÃO. AF_12/2014 | UN | 40.37
89513 | SINAPI | Composição | JOELHO 90 GRAUS, PVC, SOLDÁVEL, DN 75MM, INSTALADO EM PRUMADA DE ÁGUA - FORNECIMENTO E INSTALAÇÃO. AF_12/2014 | UN | 112.89
89515 | SINAPI | Composição | JOELHO 45 GRAUS, PVC, SOLDÁVEL, DN 75MM, INSTALADO EM PRUMADA DE ÁGUA - FORNECIMENTO E INSTALAÇÃO. AF_12/2014 | UN | 84.81
89521 | SINAPI | Composição | JOELHO 90 GRAUS, PVC, SOLDÁVEL, DN 85MM, INSTALADO EM PRUMADA DE ÁGUA - FORNECIMENTO E INSTALAÇÃO. AF_12/2014 | UN | 133.11
89523 | SINAPI | Composição | JOELHO 45 GRAUS, PVC, SOLDÁVEL, DN 85MM, INSTALADO EM PRUMADA DE ÁGUA - FORNECIMENTO E INSTALAÇÃO. AF_12/2014 | UN | 100.04
89597 | SINAPI | Composição | LUVA, PVC, SOLDÁVEL, DN 60MM, INSTALADO EM PRUMADA DE ÁGUA - FORNECIMENTO E INSTALAÇÃO. AF_12/2014 | UN | 20.52
89609 | SINAPI | Composição | UNIÃO, PVC, SOLDÁVEL, DN 60MM, INSTALADO EM PRUMADA DE ÁGUA - FORNECIMENTO E INSTALAÇÃO. AF_12/2014 | UN | 92.08
89610 | SINAPI | Composição | ADAPTADOR CURTO COM BOLSA E ROSCA PARA REGISTRO, PVC, SOLDÁVEL, DN 60MM X 2, INSTALADO EM PRUMADA DE ÁGUA - FORNECIMENTO E INSTALAÇÃO. AF_12/2014 | UN | 20.54
89611 | SINAPI | Composição | LUVA, PVC, SOLDÁVEL, DN 75MM, INSTALADO EM PRUMADA DE ÁGUA - FORNECIMENTO E INSTALAÇÃO. AF_12/2014 | UN | 33.74
89612 | SINAPI | Composição | UNIÃO, PVC, SOLDÁVEL, DN 75MM, INSTALADO EM PRUMADA DE ÁGUA - FORNECIMENTO E INSTALAÇÃO. AF_12/2014 | UN | 181.77
89613 | SINAPI | Composição | ADAPTADOR CURTO COM BOLSA E ROSCA PARA REGISTRO, PVC, SOLDÁVEL, DN 75MM X 2.1/2, INSTALADO EM PRUMADA DE ÁGUA - FORNECIMENTO E INSTALAÇÃO. AF_12/2014 | UN | 30.04
89628 | SINAPI | Composição | TE, PVC, SOLDÁVEL, DN 60MM, INSTALADO EM PRUMADA DE ÁGUA - FORNECIMENTO E INSTALAÇÃO. AF_12/2014 | UN | 45.68
89629 | SINAPI | Composição | TE, PVC, SOLDÁVEL, DN 75MM, INSTALADO EM PRUMADA DE ÁGUA - FORNECIMENTO E INSTALAÇÃO. AF_12/2014 | UN | 84.39
89707 | SINAPI | Composição | CAIXA SIFONADA, PVC, DN 100 X 100 X 50 MM, JUNTA ELÁSTICA, FORNECIDA E INSTALADA EM RAMAL DE DESCARGA OU EM RAMAL DE ESGOTO SANITÁRIO. AF_12/2014 | UN | 33.5
89708 | SINAPI | Composição | CAIXA SIFONADA, PVC, DN 150 X 185 X 75 MM, JUNTA ELÁSTICA, FORNECIDA E INSTALADA EM RAMAL DE DESCARGA OU EM RAMAL DE ESGOTO SANITÁRIO. AF_12/2014 | UN | 79.06
89985 | SINAPI | Composição | REGISTRO DE PRESSÃO BRUTO, LATÃO, ROSCÁVEL, 3/4", COM ACABAMENTO E CANOPLA CROMADOS. FORNECIDO E INSTALADO EM RAMAL DE ÁGUA. AF_12/2014 | UN | 81.82
89987 | SINAPI | Composição | REGISTRO DE GAVETA BRUTO, LATÃO, ROSCÁVEL, 3/4", COM ACABAMENTO E CANOPLA CROMADOS. FORNECIDO E INSTALADO EM RAMAL DE ÁGUA. AF_12/2014 | UN | 86.08
90437 | SINAPI | Composição | FURO EM ALVENARIA PARA DIÂMETROS MAIORES QUE 40 MM E MENORES OU IGUAIS A 75 MM. AF_05/2015 | UN | 30.63 | ************ | ************
90443 | SINAPI | Composição | RASGO EM ALVENARIA PARA RAMAIS/ DISTRIBUIÇÃO COM DIAMETROS MENORES OU IGUAIS A 40 MM. AF_05/2015 | m | 11.45 | ************ | ************
90454 | SINAPI | Composição | PASSANTE TIPO TUBO DE DIÂMETRO MAIORES QUE 40 MM E MENORES OU IGUAIS A 75 MM, FIXADO EM LAJE. AF_05/2015 | UN | 4.51 | ************ | ************
90586 | SINAPI | Composição | VIBRADOR DE IMERSÃO, DIÂMETRO DE PONTEIRA 45MM, MOTOR ELÉTRICO TRIFÁSICO POTÊNCIA DE 2 CV - CHP DIURNO. AF_06/2015 | CHP | 1.5 | ************ | ************
90587 | SINAPI | Composição | VIBRADOR DE IMERSÃO, DIÂMETRO DE PONTEIRA 45MM, MOTOR ELÉTRICO TRIFÁSICO POTÊNCIA DE 2 CV - CHI DIURNO. AF_06/2015 | CHI | 0.44 | ************ | ************
90778 | SINAPI | Composição | ENGENHEIRO CIVIL DE OBRA PLENO COM ENCARGOS COMPLEMENTARES | H | 105.61 | ************ | ************
90972 | SINAPI | Composição | COMPRESSOR DE AR REBOCAVEL, VAZÃO 250 PCM, PRESSAO DE TRABALHO 102 PSI, MOTOR A DIESEL POTÊNCIA 81 CV - CHP DIURNO. AF_06/2015 | CHP | 52.76 | ************ | ************
90973 | SINAPI | Composição | COMPRESSOR DE AR REBOCAVEL, VAZÃO 250 PCM, PRESSAO DE TRABALHO 102 PSI, MOTOR A DIESEL POTÊNCIA 81 CV - CHI DIURNO. AF_06/2015 | CHI | 4.48 | ************ | ************
91011 | SINAPI | Composição | PORTA DE MADEIRA PARA VERNIZ, SEMI-OCA (LEVE OU MÉDIA), 80X210CM, ESPESSURA DE 3,5CM, INCLUSO DOBRADIÇAS - FORNECIMENTO E INSTALAÇÃO. AF_12/2019 | UN | 301.07 | ************ | ************
91012 | SINAPI | Composição | PORTA DE MADEIRA PARA VERNIZ, SEMI-OCA (LEVE OU MÉDIA), 90X210CM, ESPESSURA DE 3,5CM, INCLUSO DOBRADIÇAS - FORNECIMENTO E INSTALAÇÃO. AF_12/2019 | UN | 334.71 | ************ | ************
91170 | SINAPI | Composição | FIXAÇÃO DE TUBOS HORIZONTAIS DE PVC, CPVC OU COBRE DIÂMETROS MENORES OU IGUAIS A 40 MM OU ELETROCALHAS ATÉ 150MM DE LARGURA, COM ABRAÇADEIRA METÁLICA RÍGIDA TIPO D 1/2, FIXADA EM PERFILADO EM LAJE. AF_05/2015 | M | 2.5 | ************ | ************
91183 | SINAPI | Composição | FIXAÇÃO DE TUBOS HORIZONTAIS DE PPR DIÂMETROS MAIORES QUE 40 MM E MENORES OU IGUAIS A 75 MM COM ABRAÇADEIRA METÁLICA FLEXÍVEL 18 MM, FIXADA DIRETAMENTE NA LAJE. AF_05/2015 | M | 11.58 | ************ | ************
91186 | SINAPI | Composição | FIXAÇÃO DE TUBOS HORIZONTAIS DE PVC, CPVC OU COBRE DIÂMETROS MAIORES QUE 40 MM E MENORES OU IGUAIS A 75 MM COM ABRAÇADEIRA METÁLICA FLEXÍVEL 18 MM, FIXADA DIRETAMENTE NA LAJE. AF_05/2015 | M | 4.94 | ************ | ************
91191 | SINAPI | Composição | CHUMBAMENTO PONTUAL EM PASSAGEM DE TUBO COM DIÂMETROS ENTRE 40 MM E 75 MM. AF_05/2015 | UN | 4.66 | ************ | ************
91785 | SINAPI | Composição | (COMPOSIÇÃO REPRESENTATIVA) DO SERVIÇO DE INSTALAÇÃO DE TUBOS DE PVC, SOLDÁVEL, ÁGUA FRIA, DN 25 MM (INSTALADO EM RAMAL, SUB-RAMAL, RAMAL DE DISTRIBUIÇÃO OU PRUMADA), INCLUSIVE CONEXÕES, CORTES E FIXAÇÕES, PARA PRÉDIOS. AF_10/2015 | M | 39.2
91786 | SINAPI | Composição | (COMPOSIÇÃO REPRESENTATIVA) DO SERVIÇO DE INSTALAÇÃO TUBOS DE PVC, SOLDÁVEL, ÁGUA FRIA, DN 32 MM (INSTALADO EM RAMAL, SUB-RAMAL, RAMAL DE DISTRIBUIÇÃO OU PRUMADA), INCLUSIVE CONEXÕES, CORTES E FIXAÇÕES, PARA PRÉDIOS. AF_10/2015 | M | 27.86
91788 | SINAPI | Composição | (COMPOSIÇÃO REPRESENTATIVA) DO SERVIÇO DE INSTALAÇÃO DE TUBOS DE PVC, SOLDÁVEL, ÁGUA FRIA, DN 50 MM (INSTALADO EM PRUMADA), INCLUSIVE CONEXÕES, CORTES E FIXAÇÕES, PARA PRÉDIOS. AF_10/2015 | M | 40.42
91792 | SINAPI | Composição | (COMPOSIÇÃO REPRESENTATIVA) DO SERVIÇO DE INSTALAÇÃO DE TUBO DE PVC, SÉRIE NORMAL, ESGOTO PREDIAL, DN 40 MM (INSTALADO EM RAMAL DE DESCARGA OU RAMAL DE ESGOTO SANITÁRIO), INCLUSIVE CONEXÕES, CORTES E FIXAÇÕES, PARA PRÉDIOS. AF_10/2015 | M | 51.94
91793 | SINAPI | Composição | (COMPOSIÇÃO REPRESENTATIVA) DO SERVIÇO DE INSTALAÇÃO DE TUBO DE PVC, SÉRIE NORMAL, ESGOTO PREDIAL, DN 50 MM (INSTALADO EM RAMAL DE DESCARGA OU RAMAL DE ESGOTO SANITÁRIO), INCLUSIVE CONEXÕES, CORTES E FIXAÇÕES PARA, PRÉDIOS. AF_10/2015 | M | 77.92
91794 | SINAPI | Composição | (COMPOSIÇÃO REPRESENTATIVA) DO SERVIÇO DE INST. TUBO PVC, SÉRIE N, ESGOTO PREDIAL, DN 75 MM, (INST. EM RAMAL DE DESCARGA, RAMAL DE ESG. SANITÁRIO, PRUMADA DE ESG. SANITÁRIO OU VENTILAÇÃO), INCL. CONEXÕES, CORTES E FIXAÇÕES, P/ PRÉDIOS. AF_10/2015 | M | 37.46
91795 | SINAPI | Composição | (COMPOSIÇÃO REPRESENTATIVA) DO SERVIÇO DE INST. TUBO PVC, SÉRIE N, ESGOTO PREDIAL, 100 MM (INST. RAMAL DESCARGA, RAMAL DE ESG. SANIT., PRUMADA ESG. SANIT., VENTILAÇÃO OU SUB-COLETOR AÉREO), INCL. CONEXÕES E CORTES, FIXAÇÕES, P/ PRÉDIOS. AF_10/2015 | M | 62.7
91926 | SINAPI | Composição | CABO DE COBRE FLEXÍVEL ISOLADO, 2,5 MM², ANTI-CHAMA 450/750 V, PARA CIRCUITOS TERMINAIS - FORNECIMENTO E INSTALAÇÃO. AF_12/2015 | M | 3.84
91930 | SINAPI | Composição | CABO DE COBRE FLEXÍVEL ISOLADO, 6 MM², ANTI-CHAMA 450/750 V, PARA CIRCUITOS TERMINAIS - FORNECIMENTO E INSTALAÇÃO. AF_12/2015 | M | 8.62
91939 | SINAPI | Composição | CAIXA RETANGULAR 4" X 2" ALTA (2,00 M DO PISO), PVC, INSTALADA EM PAREDE - FORNECIMENTO E INSTALAÇÃO. AF_12/2015 | UN | 24.14 | ************ | ************
91940 | SINAPI | Composição | CAIXA RETANGULAR 4" X 2" MÉDIA (1,30 M DO PISO), PVC, INSTALADA EM PAREDE - FORNECIMENTO E INSTALAÇÃO. AF_12/2015 | UN | 12.79 | ************ | ************
91953 | SINAPI | Composição | INTERRUPTOR SIMPLES (1 MÓDULO), 10A/250V, INCLUINDO SUPORTE E PLACA - FORNECIMENTO E INSTALAÇÃO. AF_12/2015 | UN | 22.09
91992 | SINAPI | Composição | TOMADA ALTA DE EMBUTIR (1 MÓDULO), 2P+T 10 A, INCLUINDO SUPORTE E PLACA - FORNECIMENTO E INSTALAÇÃO. AF_12/2015 | UN | 34.22
91993 | SINAPI | Composição | TOMADA ALTA DE EMBUTIR (1 MÓDULO), 2P+T 20 A, INCLUINDO SUPORTE E PLACA - FORNECIMENTO E INSTALAÇÃO. AF_12/2015 | UN | 36.12
91996 | SINAPI | Composição | TOMADA MÉDIA DE EMBUTIR (1 MÓDULO), 2P+T 10 A, INCLUINDO SUPORTE E PLACA - FORNECIMENTO E INSTALAÇÃO. AF_12/2015 | UN | 26.38
92004 | SINAPI | Composição | TOMADA MÉDIA DE EMBUTIR (2 MÓDULOS), 2P+T 10 A, INCLUINDO SUPORTE E PLACA - FORNECIMENTO E INSTALAÇÃO. AF_12/2015 | UN | 43.48
92023 | SINAPI | Composição | INTERRUPTOR SIMPLES (1 MÓDULO) COM 1 TOMADA DE EMBUTIR 2P+T 10 A, INCLUINDO SUPORTE E PLACA - FORNECIMENTO E INSTALAÇÃO. AF_12/2015 | UN | 39.19
92980 | SINAPI | Composição | CABO DE COBRE FLEXÍVEL ISOLADO, 10 MM², ANTI-CHAMA 0,6/1,0 KV, PARA DISTRIBUIÇÃO - FORNECIMENTO E INSTALAÇÃO. AF_12/2015 | M | 10.76
93202 | SINAPI | Composição | FIXAÇÃO (ENCUNHAMENTO) DE ALVENARIA DE VEDAÇÃO COM TIJOLO MACIÇO. AF_03/2016 | M | 23.93 | ************ | ************
93358 | SINAPI | Composição | ESCAVAÇÃO MANUAL DE VALA COM PROFUNDIDADE MENOR OU IGUAL A 1,30 M. AF_03/2016 | m³ | 67.92 | ************ | ************
93382 | SINAPI | Composição | REATERRO MANUAL DE VALAS COM COMPACTAÇÃO MECANIZADA. AF_04/2016 | m³ | 24.45 | ************ | ************
93572 | SINAPI | Composição | ENCARREGADO GERAL DE OBRAS COM ENCARGOS COMPLEMENTARES | MES | 3349.71 | ************ | ************
94500 | SINAPI | Composição | REGISTRO DE GAVETA BRUTO, LATÃO, ROSCÁVEL, 3, INSTALADO EM RESERVAÇÃO DE ÁGUA DE EDIFICAÇÃO QUE POSSUA RESERVATÓRIO DE FIBRA/FIBROCIMENTO  FORNECIMENTO E INSTALAÇÃO. AF_06/2016 | UN | 327.13
94501 | SINAPI | Composição | REGISTRO DE GAVETA BRUTO, LATÃO, ROSCÁVEL, 4, INSTALADO EM RESERVAÇÃO DE ÁGUA DE EDIFICAÇÃO QUE POSSUA RESERVATÓRIO DE FIBRA/FIBROCIMENTO  FORNECIMENTO E INSTALAÇÃO. AF_06/2016 | UN | 643.56
94655 | SINAPI | Composição | TUBO, PVC, SOLDÁVEL, DN 110 MM, INSTALADO EM RESERVAÇÃO DE ÁGUA DE EDIFICAÇÃO QUE POSSUA RESERVATÓRIO DE FIBRA/FIBROCIMENTO FORNECIMENTO E INSTALAÇÃO. AF_06/2016 | M | 102.79
94686 | SINAPI | Composição | JOELHO 90 GRAUS, PVC, SOLDÁVEL, DN 110 MM INSTALADO EM RESERVAÇÃO DE ÁGUA DE EDIFICAÇÃO QUE POSSUA RESERVATÓRIO DE FIBRA/FIBROCIMENTO FORNECIMENTO E INSTALAÇÃO. AF_06/2016 | UN | 281.3
94699 | SINAPI | Composição | TÊ, PVC, SOLDÁVEL, DN 85 MM INSTALADO EM RESERVAÇÃO DE ÁGUA DE EDIFICAÇÃO QUE POSSUA RESERVATÓRIO DE FIBRA/FIBROCIMENTO FORNECIMENTO E INSTALAÇÃO. AF_06/2016 | UN | 152.88
94794 | SINAPI | Composição | REGISTRO DE GAVETA BRUTO, LATÃO, ROSCÁVEL, 1 1/2, COM ACABAMENTO E CANOPLA CROMADOS, INSTALADO EM RESERVAÇÃO DE ÁGUA DE EDIFICAÇÃO QUE POSSUA RESERVATÓRIO DE FIBRA/FIBROCIMENTO  FORNECIMENTO E INSTALAÇÃO. AF_06/2016 | UN | 165.75
95731 | SINAPI | Composição | ELETRODUTO RÍGIDO SOLDÁVEL, PVC, DN 32 MM (1), APARENTE, INSTALADO EM PAREDE - FORNECIMENTO E INSTALAÇÃO. AF_11/2016_P | M | 9.98
95807 | SINAPI | Composição | CONDULETE DE PVC, TIPO LL, PARA ELETRODUTO DE PVC SOLDÁVEL DN 20 MM (1/2''), APARENTE - FORNECIMENTO E INSTALAÇÃO. AF_11/2016 | UN | 24.17
95809 | SINAPI | Composição | CONDULETE DE PVC, TIPO LL, PARA ELETRODUTO DE PVC SOLDÁVEL DN 32 MM (1''), APARENTE - FORNECIMENTO E INSTALAÇÃO. AF_11/2016 | UN | 27.16
95811 | SINAPI | Composição | CONDULETE DE PVC, TIPO LB, PARA ELETRODUTO DE PVC SOLDÁVEL DN 25 MM (3/4''), APARENTE - FORNECIMENTO E INSTALAÇÃO. AF_11/2016 | UN | 13.52
95812 | SINAPI | Composição | CONDULETE DE PVC, TIPO LB, PARA ELETRODUTO DE PVC SOLDÁVEL DN 32 MM (1 | UN | 15.91
95957 | SINAPI | Composição | (COMPOSIÇÃO REPRESENTATIVA) EXECUÇÃO DE ESTRUTURAS DE CONCRETO ARMADO, PARA EDIFICAÇÃO INSTITUCIONAL TÉRREA, FCK = 25 MPA. AF_01/2017 | m³ | 2846.28 | ************ | ************
96620 | SINAPI | Composição | LASTRO DE CONCRETO MAGRO, APLICADO EM PISOS OU RADIERS. AF_08/2017 | m³ | 513.91 | ************ | ************
96622 | SINAPI | Composição | LASTRO COM MATERIAL GRANULAR, APLICAÇÃO EM PISOS OU RADIERS, ESPESSURA DE *5 CM*. AF_08/2017 | m³ | 176.01 | ************ | ************
97051 | SINAPI | Composição | SINALIZAÇÃO COM FITA FIXADA NA ESTRUTURA. AF_11/2017 | M | 2.65 | ************ | ************
97114 | SINAPI | Composição | EXECUÇÃO DE JUNTAS DE CONTRAÇÃO PARA PAVIMENTOS DE CONCRETO. AF_11/2017 | M | 0.43
97115 | SINAPI | Composição | APLICAÇÃO DE GRAXA EM BARRAS DE TRANSFERÊNCIA PARA EXECUÇÃO DE PAVIMENTO DE CONCRETO. AF_11/2017 | KG | 46.19 | ************ | ************
97622 | SINAPI | Composição | DEMOLIÇÃO DE ALVENARIA DE BLOCO FURADO, DE FORMA MANUAL, SEM REAPROVEITAMENTO. AF_12/2017 | m³ | 45.14 | ************ | ************
97632 | SINAPI | Composição | DEMOLIÇÃO DE RODAPÉ CERÂMICO, DE FORMA MANUAL, SEM REAPROVEITAMENTO. AF_12/2017 | M | 2.08 | ************ | ************
97634 | SINAPI | Composição | DEMOLIÇÃO DE REVESTIMENTO CERÂMICO, DE FORMA MECANIZADA COM MARTELETE, SEM REAPROVEITAMENTO. AF_12/2017 | m² | 9.98 | ************ | ************
97641 | SINAPI | Composição | REMOÇÃO DE FORRO DE GESSO, DE FORMA MANUAL, SEM REAPROVEITAMENTO. AF_12/2017 | m² | 4.04 | ************ | ************
97644 | SINAPI | Composição | REMOÇÃO DE PORTAS, DE FORMA MANUAL, SEM REAPROVEITAMENTO. AF_12/2017 | m² | 7.48 | ************ | ************
97663 | SINAPI | Composição | REMOÇÃO DE LOUÇAS, DE FORMA MANUAL, SEM REAPROVEITAMENTO. AF_12/2017 | UN | 9.91 | ************ | ************
97665 | SINAPI | Composição | REMOÇÃO DE LUMINÁRIAS, DE FORMA MANUAL, SEM REAPROVEITAMENTO. AF_12/2017 | UN | 1.03 | ************ | ************
97666 | SINAPI | Composição | REMOÇÃO DE METAIS SANITÁRIOS, DE FORMA MANUAL, SEM REAPROVEITAMENTO. AF_12/2017 | UN | 7.22 | ************ | ************
97915 | SINAPI | Composição | TRANSPORTE COM CAMINHÃO BASCULANTE DE 6 M³, EM VIA URBANA PAVIMENTADA, ADICIONAL PARA DMT EXCEDENTE A 30 KM (UNIDADE: M3XKM). AF_07/2020 | M3XKM | 0.77 | ************ | ************
98110 | SINAPI | Composição | CAIXA DE GORDURA PEQUENA (CAPACIDADE: 19 L), CIRCULAR, EM PVC, DIÂMETRO INTERNO= 0,3 M. AF_05/2018 | UN | 619.48
98555 | SINAPI | Composição | IMPERMEABILIZAÇÃO DE SUPERFÍCIE COM ARGAMASSA POLIMÉRICA / MEMBRANA ACRÍLICA, 3 DEMÃOS. AF_06/2018 | m² | 23.58
98689 | SINAPI | Composição | SOLEIRA EM GRANITO, LARGURA 15 CM, ESPESSURA 2,0 CM. AF_06/2018 | M | 100.49
99805 | SINAPI | Composição | LIMPEZA DE PISO CERÂMICO OU COM PEDRAS RÚSTICAS UTILIZANDO ÁCIDO MURIÁTICO. AF_04/2019 | m² | 8.67 | ************ | ************
99806 | SINAPI | Composição | LIMPEZA DE REVESTIMENTO CERÂMICO EM PAREDE COM PANO ÚMIDO AF_04/2019 | m² | 0.68 | ************ | ************
99811 | SINAPI | Composição | LIMPEZA DE CONTRAPISO COM VASSOURA A SECO. AF_04/2019 | m² | 2.83 | ************ | ************
100307 | SINAPI | Composição | MONTADOR DE ELETROELETRÔNICOS COM ENCARGOS COMPLEMENTARES | H | 22.43 | ************ | ************
100721 | SINAPI | Composição | PINTURA COM TINTA ALQUÍDICA DE FUNDO (TIPO ZARCÃO) PULVERIZADA SOBRE SUPERFÍCIES METÁLICAS (EXCETO PERFIL) EXECUTADO EM OBRA (POR DEMÃO). AF_01/2020 | m² | 20.39
100722 | SINAPI | Composição | PINTURA COM TINTA ALQUÍDICA DE FUNDO (TIPO ZARCÃO) APLICADA A ROLO OU PINCEL SOBRE SUPERFÍCIES METÁLICAS (EXCETO PERFIL) EXECUTADO EM OBRA (POR DEMÃO). AF_01/2020 | m² | 20.1
100757 | SINAPI | Composição | PINTURA COM TINTA ALQUÍDICA DE ACABAMENTO (ESMALTE SINTÉTICO ACETINADO) PULVERIZADA SOBRE SUPERFÍCIES METÁLICAS (EXCETO PERFIL) EXECUTADO EM OBRA (02 DEMÃOS). AF_01/2020 | m² | 40.24
100758 | SINAPI | Composição | PINTURA COM TINTA ALQUÍDICA DE ACABAMENTO (ESMALTE SINTÉTICO ACETINADO) APLICADA A ROLO OU PINCEL SOBRE SUPERFÍCIES METÁLICAS (EXCETO PERFIL) EXECUTADO EM OBRA (02 DEMÃOS). AF_01/2020 | m² | 41.04
100858 | SINAPI | Composição | MICTÓRIO SIFONADO LOUÇA BRANCA  PADRÃO MÉDIO  FORNECIMENTO E INSTALAÇÃO. AF_01/2020 | UN | 551.76
100860 | SINAPI | Composição | CHUVEIRO ELÉTRICO COMUM CORPO PLÁSTICO, TIPO DUCHA  FORNECIMENTO E INSTALAÇÃO. AF_01/2020 | UN | 76.19
100864 | SINAPI | Composição | BARRA DE APOIO EM "L", EM ACO INOX POLIDO 80 X 80 CM, FIXADA NA PAREDE - FORNECIMENTO E INSTALACAO. AF_01/2020 | UN | 464.71
101159 | SINAPI | Composição | ALVENARIA DE VEDAÇÃO DE BLOCOS CERÂMICOS MACIÇOS DE 5X10X20CM (ESPESSURA 10CM) E ARGAMASSA DE ASSENTAMENTO COM PREPARO EM BETONEIRA. AF_05/2020 | m² | 124.16 | ************ | ************
74245/001 | SINAPI | Composição | PINTURA ACRILICA EM PISO CIMENTADO DUAS DEMAOS | m² | 15.06
CM0045 | Próprio | Insumo | Assento plástico Monte Carlo AP.80.17 Deca | un | 154.39
CM0046 | Próprio | Insumo | Grelha de exaustão de plástico para duto flexível diâmetro 100mm, com lâminas inclinadas. Modelo de referência: Soler&Palau OTAM GR-100 | un | 29,15
CM0070 | Próprio | Insumo | Pastilha de porcelana 5,0x5,0cm, linha Engenharia, cor Boráx, fab. Atlas (ref.SG8414) | m² | 74.76
CM0121 | Próprio | Insumo | Grelha para ralo quadrado em aço inox AISI 304, fab. Tramontina, código 94535002, dimensões (comprimento x largura x altura) 100 x 100 x 4 mm | un | 8,11
CM0126 | Próprio | Insumo | Barra de apoio tubular reta 45cm, Ø31,75mm e=2mm, em alumínio, acabamento com pintura epóxi branca, Linha Acessibilidade, fab. Leve Vida | un | 52.9
CM0129 | Próprio | Insumo | Bacia sanitária, Linha Vogue Plus Conforto, cor branco gelo, código P. 510, fab. Deca | un | 588,70
CM0134 | Próprio | Insumo | Torneira para lavatório de mesa, cromada, fechamento automático, Decamatic Eco, Código 1173.C, fab. Deca | un | 254.5
CM0135 | Próprio | Insumo | Válvula de escoamento, cromada, cod.1601C, fab. Deca | un | 118,65
CM0137 | Próprio | Insumo | Ligação flexível de malha de aço 50cm, ref. 4607C 050, fab. Deca | un | 60.92
CM0139 | Próprio | Insumo | Bacia sanitária, cor branco gelo, linha Monte Carlo, código P.8.17, fab. Deca | un | 320,55
CM0143 | Próprio | Insumo | Torneira para lavatório de mesa com alavanca, cromada, fechamento automático, Linha Pressmatic Benefit, Código 00490706, fab. Docol | un | 409.95
CM0147 | Próprio | Insumo | Lavatório de semi-encaixe de louça, linha Monte Carlo, cor branco gelo, código L82, fab. Deca | un | 306,86
CM0156 | Próprio | Insumo | Cuba de aço inox, DM 34x56x17 cm, linha Prime, mod. Retangular BL, ref. 94024206, fab. Tramontina | un | 312.01
CM0157 | Próprio | Insumo | Sifão simples com polipropileno com fecho hídrico, ref. 94525100, fab. Tramontina | un | 81,95
CM0160 | Próprio | Insumo | Tanque de louça 40 litros para coluna, cor branco; fabricação Deca, código TQ.03 (tanque) cor branco gelo GE17 | un | 411.61
CM0161 | Próprio | Insumo | Coluna de louça para tanque TQ 03 fab. Deca, código CT25 | un | 112.51
CM0162 | Próprio | Insumo | Válvula de escoamento (sem ladrão), 1 ½”, ref. 1606 C, cromada, fab. Deca | un | 56,42
CM0163 | Próprio | Insumo | Torneira de parede uso geral com arejador, metálica com acabamento cromado, fab. Deca, Linha Standard, código 1154.C39 | un | 135.93
CM0169 | Próprio | Insumo | Solução hidrofugante à base de silano-siloxano Nitoprimer 40, fab. Anchortec Quartzolit | l | 34,61
CM0174 | Próprio | Insumo | Divisória sanitários e vestiários em laminado estrutural TS (maciço), branco, com e=10 mm, dupla face decorativa texturizada, modelo Alcoplac Normatizado, fab. Neocom, incluindo portas e conjunto de ferragens | m² | 1215.63
CM0184 | Próprio | Insumo | Válvula para mictório de fechamento automático, fab. Deca, Linha Decamatic, código 2570 C, acabamento cromado | un | 723,00
CM0190 | Próprio | Insumo | Laminado melamínico, acabamento texturizado, cor branca, espessura 1,3mm, referência L190, fab. Fórmica | m² | 76.54
CM0261 | Próprio | Insumo | Plug macho 2P+T para tomada | un | 2,71
CM0433 | Próprio | Insumo | Painel MPU, pré-isolado de poli-isocianurato, revestido com duas lâminas de alumínio gofrado, (esp. 20mm) – ref. Multivac (inclusive perdas, acessórios de conexão, de vedação e de reforço) | m² | 88.95
CM0597 | Próprio | Insumo | Barra de apoio curva lateral para lavatório 30cm, em tubo de alumínio e=2mm, Ø31,75mm, tratamento de superfície e pintura epóxi, na cor branca, fab. Leve Vida | un | 78.11
CM0598 | Próprio | Insumo | Barra de apoio reta 40cm, em tubo de alumínio e=2mm, Ø31,75mm, tratamento de superfície e pintura epóxi, na cor branca, fab. Leve Vida | un | 52,33
CM0614 | Próprio | Insumo | Forro estruturado em placas de gesso acartonado, modelo D-112 uniderecional - 1ST 12,5/BR | m² | 69.77
CM0645 | Próprio | Insumo | Anotação de Resposanbilidade Técnica (Faixa 3 - Tabela A - CONFEA) | vb | 233,94
CM0765 | Próprio | Insumo | Tubo de ligação para vaso sanitário, cromado, código 1968C, fabricação Deca | un | 35.75
CM0841 | Próprio | Insumo | Torneira para cozinha de mesa, bica móvel com arejador, cromada, altura total 289 mm, linha Fast, cód. 1167.C59, fab. Deca | un | 377.9
CM0856 | Próprio | Insumo | Grelha em alumínio 325 x 525 mm, ref. Grelha de Retorno AGS-T (com contra-moldura), Trox do Brasil | un | 317,41
CM0880 | Próprio | Insumo | Tampa hermética em aço inox, DN 150mm, para fechamento de caixa sifonada | un | 14.47
CM0988 | Próprio | Insumo | Plaquetas de sinalização em braile em placas de alumínio, escrita em alfabeto braile, identificando o pavimento em que o usuário se encontra, referência: Andaluz | un | 9,08
CM1048 | Próprio | Insumo | Lavatório com coluna suspensa, marca Deca, Modelo Vogue Plus, código L.51.17, cor branco | un | 466.61
CM1162 | Próprio | Insumo | Ventilador helicocentrífugo com isolamento fono-absorvente, construído em material plástico, desmontável, motor regulável 60 Hz, 220V, potência 43W, rotação 2570rpm, vazão em descarga livre 395m³/h, nível de pressão sonora 23 dB(A), diâmetro do duto 125mm, peso 5kg, incluindo comporta anti-retorno, acoplamento para duto retangular, damper regulador de vazão, flanges e juntas de borrachas (admissão e saída) e suporte para instalação no entreforro. Modelo de referência: Soler&Palau OTAM TD-350/125 Silent + MCA+MAR | un | 605,31
CM1163 | Próprio | Insumo | Ventilador helicocentrífugo com isolamento fono-absorvente, construído em material plástico, desmontável, motor regulável 60 Hz, 220V, potência 245W, rotação 2775rpm, vazão em descarga livre 1060m³/h, nível de pressão sonora 31 dB(A), diâmetro do duto 250mm, peso 20kg, incluindo comporta anti-retorno, acoplamento para duto retangular, damper regulador de vazão, flanges e juntas de borrachas (admissão e saída) e suporte para instalação no entreforro. Modelo de referência: Soler&Palau OTAM TD-1300/250 Silent + MCA+MAR | un | 2194.18
CM1277 | Próprio | Insumo | Porcelanato 90x90cm, linha Mineral (cod. 28504E), cor Argento, acabamento natural, fab. Portobello | m² | 103,35
CM1278 | Próprio | Insumo | Porcelanato 60x60cm, linha Mineral (cod. 22281E), cor Portland, acabamento natural, fab. Portobello | m² | 103.44
CM1285 | Próprio | Insumo | Barra de transferência aço CA-60, diâmetro 16mm, fab. Gerdau | m | 11,98
CM1311 | Próprio | Insumo | Grelha quadrada para ralo 15x15cm, em aço inox AISI 304, ref. 94535103, fab. Tramontina | un | 12.14
CM1363 | Próprio | Insumo | Ralo linear em alumínio com grelha, dimensões 46x900mm, com saída central vertical, anodizado fosco, fab. Sekabox / Sekapiso | un | 193,32
CM1457 | Próprio | Insumo | Válvula de descarga antivandalismo 1 1/2", 4900.C.DUO.PRO, fabricação Deca | un | 324.4
CM1459 | Próprio | Insumo | Coluna para lavatório Monte Carlo/Village/Vogue Plus C1 Deca | un | 40,64
CM1533 | Próprio | Insumo | Assento plástico Vogue Plus AP.50.17 Deca | un | 98.5
CM1661 | Próprio | Insumo | Luminária circular de embutir, com difusor translúcido recuado, refletor multifacetado em alumínio anodizado alto brilho LED EF45-E12000840, cor alumínio - Lumicenter LED Solution | un | 395,16
CM1662 | Próprio | Insumo | Campainha de sinalização de emergência com acionador e sinaleira de porta para PCD - GRA branco. | un | 1225.15
CM1663 | Próprio | Insumo | G1 - Grelha de exaustão, dimensões 225x125mm, aletas fixas e horizontais, fabricada com perfis de alumínio extrudado, anodizado, na cor natural, incluindo registro de lâminas opostas e dupla deflexão. Modelo de referência: TROX AR/A | un | 41,07
CM1664 | Próprio | Insumo | Grelha de exaustão, dimensões 225x225mm, aletas fixas e horizontais, fabricada com perfis de alumínio extrudado, anodizado, na cor natural, incluindo registro de lâminas opostas e dupla deflexão. Modelo de referência: TROX AR/AG | un | 63.98
CM1667 | Próprio | Insumo | Duto flexível #250 para ventilação ou exaustão, fabricado em alumínio e poliéster com espiral de arame de aço bronzeado, anticorrosivo e indeformável. Modelo de referência: Multivac Aludec 60 CO2 | m | 134,42
CM1668 | Próprio | Insumo | Duto flexível #100 para ventilação ou exaustão, fabricado em alumínio e poliéster com espiral de arame de aço bronzeado, anticorrosivo e indeformável. Modelo de referência: Multivac Aludec 60 CO2 | m | 53.65
CM1669 | Próprio | Insumo | Tampão Esgoto Simples T33 Ferro Fundido 52x42cm | un | 116,40 | ************ | ************
CM1670 | Próprio | Insumo | Rodapé cinza claro acabamento natural, dimensões 20x90cm, Portobello - Linha Mineral, cor Portland - cód 21445E | m | 31.06
CM1671 | Próprio | Insumo | Rodapé em porcelanato cinza escuro, DM 20x90cm, linha Mineral, cor Argento, acabamento natural, ref. 21447E, fab. Portobello | m | 30,69
CM1672 | Próprio | Insumo | Bacia sanitária, Linha Studio Kids, cor branco gelo, código PI.16.17, fabricação Deca | un | 299.96
CM1673 | Próprio | Insumo | Assento para bacia sanitária infantil, linha Studio Kids PI.166.17, Deca | un | 101,01
CM1674 | Próprio | Insumo | Sifão regulável com tubo de saída corrugável 1x1.1/2", VSM 182, fabricação Esteves | un | 135.15
CM1675 | Próprio | Insumo | Sifão com tubo extensivo cromado 1x1/2", fabricação Astra | un | 17,20
CM1677 | Próprio | Insumo | Trocador de fraldas vertical, retrátil, dimensões: 53x69x10cm, linha Ultra Clean, marca Ampliando Espaço | un | 715
CM1678 | Próprio | Insumo | Trocador de fraldas horizontal, retrátil, dimensões: 85x55x10cm, linha Clean Horizontal, marca Ampliando Espaço | un | 735,00
CM1679 | Próprio | Insumo | Fita antiderrapante, largura 50mm, ref. Safety Walk, linha Conformable fab. 3M | m | 16.17
CM1680 | Próprio | Insumo | Porcelanato para escada 32 x 60 cm com friso, linha Mineral Técnica (cód. 21757E), cor Argento, acabamento natural Fab. Portobello | m | 81,48
CM1681 | Próprio | Insumo | Porta objetos em laminado melamínico (0,15 x 0,4 cm), cor Polar L190, linha Alcoplac Normatizado, Fab. Neocom | un | 445.98
CM1682 | Próprio | Insumo | Cabide para divisória, em inox escovado, linha Alcoplac Normatizado, Fab. Neocom | un | 231,94
CM1687 | Próprio | Insumo | Suporte para corrimão, redondo com pino 1/2" P/ tubo 2" - com parafusos e buchas | un | 7.41 | ************ | ************
CM1688 | Próprio | Insumo | Curva de aço galvanizado 1 1/2" | un | 35,34 | ************ | ************
CM1689 | Próprio | Insumo | Disjunto tripolar caixa moldada 63A 50kA/380V Schneider, inclusive disparador, LV429006+LV429032 | un | 3219.97
CM1691 | Próprio | Insumo | Quadro QT-N-SS - PJDIJ e PJSA | un | 7.914,20 | ************ | ************

## Composição de BDI
P. Execução: |  | Objeto: Adequações de acessibilidade – área interna - Edifício Infância | Licitação:
A |  | Local: SEPN 711/911, Bloco B, Asa Norte, Brasília-DF | B
P. Validade: |  | Razão Social: | Data:
C |  | D | 1899-12-31
P. Garantia: |  | CNPJ: | Telefone:
F |  | G | E
Composição de BDI
Item | Discriminação |  | %
Grupo A | % em relação ao custo direto CD
A1 | Despesas Indiretas |  | 15.74%
a1 | Administração Central |  | 4%
a2 | Seguro + garantia |  | 0.8%
a3 | Risco |  | 1.27%
a4 | Despesa Financeira |  | 1.23%
a5 | Lucro |  | 8.44%
Grupo B | % em relação ao valor total VT
B1 | Tributos |  | 4.65%
| Pis |  | 0.65%
| Cofins |  | 3%
| ISS (2% após desconto das mercadorias aplicadas) |  | 1%
BDI | BDI = [(((1+(a1+a2+a3))*(1+a4)*(1+a5)))/(1-B1)-1] |  | 22.12%

## Composição de Encargos Sociais
P. Execução: |  | Objeto: Adequações de acessibilidade – área interna - Edifício Infância | Licitação:
A |  | Local: SEPN 711/911, Bloco B, Asa Norte, Brasília-DF | B
P. Validade: |  | Razão Social: | Data:
C |  | D | 1899-12-31
P. Garantia: |  | CNPJ: | Telefone:
F |  | G | E
Composição de Encargos Sociais - Horista
Item | Discriminação |  | %
GRUPO A
A1 | INSS |  | 20%
A2 | SESI |  | 1.5%
A3 | SENAI |  | 1%
A4 | INCRA |  | 0.2%
A5 | SEBRAE |  | 0.6%
A6 | Salário-Educação |  | 2.5%
A7 | Seguro Contra Acidentes Trabalho |  | 3%
A8 | Fundo de Garantia por Tempo de Serviços |  | 8%
A9 | SECONCI |  | 1%
A | Total dos Encargos Sociais Básicos |  | 37.8%
GRUPO B
B1 | Repouso Semanal Remunerado |  | 17.75%
B2 | Feriados |  | 3.41%
B3 | Auxílio-enfermidade |  | 0.86%
B4 | 13º Salário |  | 10.62%
B5 | Licença-paternidade |  | 0.07%
B6 | Faltas justificadas |  | 0.71%
B7 | Dias de chuva |  | 1.31%
B8 | Auxílio acidente de trabalho |  | 0.11%
B9 | Férias gozadas |  | 13.55%
B10 | Salário maternidade |  | 0.03%
B | Total de Encargos Sociais que recebem incidências de A |  | 48.42%
GRUPO C
C1 | Aviso prévio indenizado |  | 4.12%
C2 | Aviso prévio trabalhado |  | 0.1%
C3 | Férias indenizadas (inclusive 1/3) |  | 0.46%
C4 | Depósito rescisão sem justa causa |  | 3.77%
C5 | Indenização adicional |  | 0.35%
C | Total de Encargos Sociais que recebem incidências de A |  | 8.8%
GRUPO D
D1 | Reincidência de A sobre B |  | 18.3%
D2 | Reincidência do FGTS sobre API e Grupo A sobre APT |  | 0.37%
D | Total das Taxas incidências e reincidências |  | 18.67%
Total das taxas incidências e reincidências |  |  | 113.7%

## Cronograma
P. Execução: | Objeto: Adequações de acessibilidade – área interna - Edifício Infância |  |  | Data:
A | Local: SEPN 711/911, Bloco B, Asa Norte, Brasília-DF |  |  | 1899-12-31
P. Validade: | Razão Social: |  |  | Telefone:
C | D |  |  | E
P. Garantia: | CNPJ: |  |  | E-mail:
F | G |  |  | H
Cronograma Físico e Financeiro
Item | Descrição | Total Por Etapa | 30 DIAS | 60 DIAS | 90 DIAS | 120 DIAS
01 | SERVIÇOS TÉCNICOS-PROFISSIONAIS | 0.03% | 100% | 0% | 0% | 0%
|  | 233.94 | 233.94 | 0 | 0 | 0
01.08 | TAXAS E EMOLUMENTOS | 0.03% | 100% | 0% | 0% | 0%
|  | 233.94 | 233.94 | 0 | 0 | 0
01.08.1 | Registro do contrato junto ao conselho de classe (ART) | 0.03% | 100% |  |  | 0%
|  | 233.94 | 233.94 | 0 | 0 | 0
02 | SERVIÇOS PRELIMINARES | 1.9% | 100% | 0% | 0% | 0%
|  | 17056.11 | 17056.11 | 0 | 0 | 0
02.01 | CANTEIRO DE OBRAS | 0.11% | 100% | 0% | 0% | 0%
|  | 1012.4 | 1012.4 | 0 | 0 | 0
02.01.400 | Proteção e Sinalização | 0.11% | 100% | 0% | 0% | 0%
|  | 1012.4 | 1012.4 | 0 | 0 | 0
02.01.400.1 | SINALIZAÇÃO COM FITA FIXADA NA ESTRUTURA. AF_11/2017 | 0.04% | 100% |  |  | 0%
|  | 318 | 318 | 0 | 0 | 0
02.01.400.2 | Copia da ORSE (3642) - Lona plástica preta para camada separadora de lastros ou proteção | 0.08% | 100% |  |  | 0%
|  | 694.4 | 694.4 | 0 | 0 | 0
02.02 | DEMOLIÇÃO | 1.79% | 100% | 0% | 0% | 0%
|  | 16043.71 | 16043.71 | 0 | 0 | 0
02.02.100 | Demolição Convencional | 0.85% | 100% | 0% | 0% | 0%
|  | 7643.44 | 7643.44 | 0 | 0 | 0
02.02.100.1 | DEMOLIÇÃO DE ALVENARIA DE BLOCO FURADO, DE FORMA MANUAL, SEM REAPROVEITAMENTO. AF_12/2017 | 0.04% | 100% |  |  | 0%
|  | 361.12 | 361.12 | 0 | 0 | 0
02.02.100.2 | DEMOLIÇÃO DE RODAPÉ CERÂMICO, DE FORMA MANUAL, SEM REAPROVEITAMENTO. AF_12/2017 | 0.15% | 100% |  |  | 0%
|  | 1335.36 | 1335.36 | 0 | 0 | 0
02.02.100.3 | DEMOLIÇÃO DE REVESTIMENTO CERÂMICO, DE FORMA MECANIZADA COM MARTELETE, SEM REAPROVEITAMENTO. AF_12/2017 | 0.52% | 100% |  |  | 0%
|  | 4690.6 | 4690.6 | 0 | 0 | 0
02.02.100.4 | Copia da SIURB (175023) - DEMOLIÇÃO MECANIZADA DE CONCRETO ARMADO | 0.12% | 100% |  |  | 0%
|  | 1073.16 | 1073.16 | 0 | 0 | 0
02.02.100.5 | RASGO EM ALVENARIA PARA RAMAIS/ DISTRIBUIÇÃO COM DIAMETROS MENORES OU IGUAIS A 40 MM. AF_05/2015 | 0.02% | 100% |  |  | 0%
|  | 183.2 | 183.2 | 0 | 0 | 0
02.02.300 | Remoções | 0.94% | 100% | 0% | 0% | 0%
|  | 8400.27 | 8400.27 | 0 | 0 | 0
02.02.300.1 | Copia da SBC (022441) - REMOÇÃO DE DIVISÓRIAS SANITÁRIA DE MADEIRA | 0.18% | 100% |  |  | 0%
|  | 1575.09 | 1575.09 | 0 | 0 | 0
02.02.300.2 | Copia da SINAPI (100717) - Retirada de laminado melamínico e lixamento manual de superfície | 0.39% | 100% |  |  | 0%
|  | 3485.65 | 3485.65 | 0 | 0 | 0
02.02.300.3 | Copia da SINAPI (85412) - REMOCAO DE RODAPE DE MARMORE OU GRANITO | 0.08% | 100% |  |  | 0%
|  | 724.5 | 724.5 | 0 | 0 | 0
02.02.300.4 | Copia da SBC (022904) - REMOÇÃO ARMÁRIOS EMBUTIDOS | 0.01% | 100% |  |  | 0%
|  | 132.62 | 132.62 | 0 | 0 | 0
02.02.300.5 | REMOÇÃO DE LOUÇAS, DE FORMA MANUAL, SEM REAPROVEITAMENTO. AF_12/2017 | 0.08% | 100% |  |  | 0%
|  | 743.25 | 743.25 | 0 | 0 | 0
02.02.300.6 | REMOÇÃO DE METAIS SANITÁRIOS, DE FORMA MANUAL, SEM REAPROVEITAMENTO. AF_12/2017 | 0.06% | 100% |  |  | 0%
|  | 541.5 | 541.5 | 0 | 0 | 0
02.02.300.7 | REMOÇÃO DE LUMINÁRIAS, DE FORMA MANUAL, SEM REAPROVEITAMENTO. AF_12/2017 | 0% | 100% |  |  | 0%
|  | 28.84 | 28.84 | 0 | 0 | 0
02.02.300.8 | REMOÇÃO DE PORTAS, DE FORMA MANUAL, SEM REAPROVEITAMENTO. AF_12/2017 | 0.01% | 100% |  |  | 0%
|  | 112.2 | 112.2 | 0 | 0 | 0
02.02.300.9 | Cópia da Iopes (010225) - Retirada de peças de granito - bancada, banca, balcão, prateleira | 0.04% | 100% |  |  | 0%
|  | 388 | 388 | 0 | 0 | 0
02.02.300.10 | Copia da ORSE (227) - Remoção de estrutura metálica chumbada em concreto (alambrado, guarda-corpo) | 0.01% | 100% |  |  | 0%
|  | 103.02 | 103.02 | 0 | 0 | 0
02.02.300.11 | REMOÇÃO DE FORRO DE GESSO, DE FORMA MANUAL, SEM REAPROVEITAMENTO. AF_12/2017 | 0.06% | 100% |  |  | 0%
|  | 565.6 | 565.6 | 0 | 0 | 0
04 | ARQUITETURA E ELEMENTOS DE URBANISMO | 62.66% | 7.57% | 20.29% | 30.53% | 41.61%
|  | 562070.9 | 42563.14 | 114054.88 | 171572.28 | 233880.6
04.01 | ARQUITETURA | 62.66% | 7.57% | 20.29% | 30.53% | 41.61%
|  | 562070.9 | 42563.14 | 114054.88 | 171572.28 | 233880.6
04.01.100 | Paredes | 19.62% | 1.69% | 20.94% | 19.34% | 58.03%
|  | 175973.84 | 2978.82 | 36844.47 | 34037.64 | 102112.91
04.01.100.1 | ALVENARIA DE VEDAÇÃO DE BLOCOS CERÂMICOS FURADOS NA HORIZONTAL DE 9X14X19CM (ESPESSURA 9CM) DE PAREDES COM ÁREA LÍQUIDA MENOR QUE 6M² COM VÃOS E ARGAMASSA DE ASSENTAMENTO COM PREPARO EM BETONEIRA. AF_06/2014 | 0.59% | 50% | 50% |  | 0%
|  | 5302.56 | 2651.28 | 2651.28 | 0 | 0
04.01.100.2 | FIXAÇÃO (ENCUNHAMENTO) DE ALVENARIA DE VEDAÇÃO COM TIJOLO MACIÇO. AF_03/2016 | 0.03% | 50% | 50% |  | 0%
|  | 311.09 | 155.55 | 155.55 | 0 | -0.01
04.01.100.3 | Divisória sanitários e vestiários em laminado estrutural TS (maciço), branco, com e = 10 mm, dupla face decorativa texturizada, modelo Alcoplac Normatizado, fab. Neocom incluindo portas e conjunto de ferragens | 18.97% |  | 20% | 20% | 60%
|  | 170188.2 | 0 | 34037.64 | 34037.64 | 102112.92
04.01.100.4 | Sóculo sob bancadas das copas, sanitários e lixo, altura de 15 cm e profundidade de 60 cm | 0.02% | 100% |  |  | 0%
|  | 171.99 | 171.99 | 0 | 0 | 0
04.01.230 | Esquadria de madeira | 3.24% | 0% | 0% | 100% | 0%
|  | 29055.29 | 0 | 0 | 29055.29 | 0
04.01.230.1 | Porta de madeira (PM), DM 0,90 x 2,10 m, acabamento em laminado melamínico texturizado, inclusive dobradiça, fechadura, barra de apoio e grelha | 0.69% |  |  | 100% | 0%
|  | 6177.66 | 0 | 0 | 6177.66 | 0
04.01.230.2 | Porta de madeira (PM), DM 0,80 x 2,10 m, acabamento em laminado melamínico texturizado, inclusive dobradiça, fechadura e grelha | 2.37% |  |  | 100% | 0%
|  | 21262.12 | 0 | 0 | 21262.12 | 0
04.01.230.3 | Porta de madeira (PM1), DM 0,80 x 2,10 m, acabamento em laminado melamínico texturizado, inclusive batente em chapa de aço dobrada, dobradiça e fechadura | 0.18% |  |  | 100% | 0%
|  | 1615.51 | 0 | 0 | 1615.51 | 0
04.01.300 | Vidros e Plásticos | 1.22% | 25% | 25% | 25% | 100%
|  | 10955.33 | 0 | 0 | 0 | 10955.33
04.01.300.1 | Cópia da Agesul (1801000120) - Espelho cristal 4mm, sem moldura fixado com parafuso e bucha | 1.22% |  |  |  | 100%
|  | 10955.33 | 0 | 0 | 0 | 10955.33
04.01.510 | Revestimentos de pisos | 12.86% | 24.46% | 32.95% | 33.75% | 8.84%
|  | 115337.42 | 28210.53 | 38004.79 | 38921.04 | 10201.06
04.01.510.1 | Copia da SINAPI (87640) - Regularização / preparação de superfície horizontal com argamassa, traço 1:3 (cimento e areia), preparo mecânico, espessura média 4cm | 2.27% | 100% |  |  | 0%
|  | 20353.19 | 20353.19 | 0 | 0 | 0
04.01.510.2 | Copia da SINAPI (87263) - Porcelanato 60x60cm, linha Mineral (cod. 22285E), cor Argento, acabamento natural, fab. Portobello | 4.3% |  | 50% | 50% | 0%
|  | 38591.03 | 0 | 19295.52 | 19295.52 | -0.01
04.01.510.3 | Copia da SINAPI (87263) - Porcelanato 60x60cm, linha Mineral (cod. 22281E), cor Portland, acabamento natural, fab. Portobello | 2.1% |  | 50% | 50% | 0%
|  | 18848.83 | 0 | 9424.42 | 9424.42 | -0.01
04.01.510.4 | Copia da SINAPI (87263) - Porcelanato para escada 32 x 60 cm com friso, linha Mineral Técnica (cód. 21757E), cor Argento, acabamento natural Fab. Portobello | 0.31% |  |  | 50% | 50%
|  | 2816.06 | 0 | 0 | 1408.03 | 1408.03
04.01.510.5 | Copia da SINAPI (88650) - Rodapé em porcelanato cinza escuro, DM 20x90cm, linha Mineral, cor Argento, acabamento natural, ref. 21447E, fab. Portobello | 2.78% | 25% | 25% | 25% | 25%
|  | 24922.26 | 6230.57 | 6230.57 | 6230.57 | 6230.55
04.01.510.6 | Copia da SINAPI (88650) - Rodapé cinza claro acabamento natural, dimensões 20x90cm, Portobello - Linha Mineral, cor Portland - cód 21445E | 0.57% |  |  | 50% | 50%
|  | 5125 | 0 | 0 | 2562.5 | 2562.5
04.01.510.7 | Cóipa SINAPI (72183+72137) - Piso em concreto estrutural de 25MPa, acabamento desempenado, espessura de 10cm, armado com tela soldada Q196 barra 5mm | 0.49% | 30% | 70% |  | 0%
|  | 4363.26 | 1308.98 | 3054.28 | 0 | 0
04.01.510.8 | Lastro de brita nº 1, espessura de 5cm, incluindo lona plástica para isolar o lastro do solo | 0.04% | 100% |  |  | 0%
|  | 317.79 | 317.79 | 0 | 0 | 0
04.01.530 | Revestimentos de paredes | 6.28% | 5.77% | 8.4% | 32.44% | 53.39%
|  | 56347.03 | 3249 | 4732.25 | 18280.93 | 30084.85
04.01.530.1 | CHAPISCO APLICADO EM ALVENARIAS E ESTRUTURAS DE CONCRETO INTERNAS, COM COLHER DE PEDREIRO. ARGAMASSA TRAÇO 1:3 COM PREPARO EM BETONEIRA 400L. AF_06/2014 | 0.04% | 100% |  |  | 0%
|  | 325.85 | 325.85 | 0 | 0 | 0
04.01.530.2 | (COMPOSIÇÃO REPRESENTATIVA) DO SERVIÇO DE EMBOÇO/MASSA ÚNICA, APLICADO MANUALMENTE, TRAÇO 1:2:8, EM BETONEIRA DE 400L, PAREDES INTERNAS, COM EXECUÇÃO DE TALISCAS, EDIFICAÇÃO HABITACIONAL UNIFAMILIAR (CASAS) E EDIFICAÇÃO PÚBLICA PADRÃO. AF_12/2014 | 0.33% | 100% |  |  | 0%
|  | 2923.15 | 2923.15 | 0 | 0 | 0
04.01.530.3 | Cópia SINAPI (87242) - Pastilha de porcelana 5,0x5,0cm, linha Engenharia, cor Boráx, fab. Atlas (ref.SG8414), assentada com argamassa pré-fabricada, incluindo rejuntamento | 1.76% |  | 30% | 40% | 30%
|  | 15774.18 | 0 | 4732.25 | 6309.67 | 4732.26
04.01.530.4 | Copia da SINAPI (87269) - Cerâmica grês 30x60cm, assentada com argamassa pré-fabricada, incluindo rejuntamento | 0.12% |  |  | 100% | 0%
|  | 1105.86 | 0 | 0 | 1105.86 | 0
04.01.530.5 | Cópia SINAPI (72200) - Laminado melamínico, acabamento texturizado, Polar, espessura 1,3mm, referência L190, fab. Fórmica | 4.04% |  |  | 30% | 70%
|  | 36217.99 | 0 | 0 | 10865.4 | 25352.59
04.01.550 | Revestimentos de forro | 1.79% | 0% | 0% | 30% | 70%
|  | 16074.62 | 0 | 0 | 4822.38 | 11252.24
04.01.550.1 | Forro estruturado em placas de gesso acartonado, modelo D-112 unidirecional - 1ST 12,5/BR | 1.51% |  |  | 30% | 70%
|  | 13553.54 | 0 | 0 | 4066.06 | 9487.48
04.01.550.2 | Copia da SINAPI (96121) - Perfil tabica fechada, lisa, formato z, em aço galvanizado natural, largura total na horizontal 40mm, para estrutura forro drywall | 0.28% |  |  | 30% | 70%
|  | 2521.08 | 0 | 0 | 756.32 | 1764.76
04.01.560 | Pinturas | 1.78% | 0% | 0% | 35.45% | 64.55%
|  | 15989.94 | 0 | 0 | 5669.03 | 10320.91
04.01.560.1 | APLICAÇÃO MANUAL DE PINTURA COM TINTA LÁTEX ACRÍLICA EM TETO, DUAS DEMÃOS. AF_06/2014 | 0.22% |  |  | 30% | 70%
|  | 2016.3 | 0 | 0 | 604.89 | 1411.41
04.01.560.2 | APLICAÇÃO E LIXAMENTO DE MASSA LÁTEX EM TETO, DUAS DEMÃOS. AF_06/2014 | 0.39% |  |  | 40% | 60%
|  | 3466.32 | 0 | 0 | 1386.53 | 2079.79
04.01.560.3 | APLICAÇÃO MANUAL DE PINTURA COM TINTA LÁTEX ACRÍLICA EM PAREDES, DUAS DEMÃOS. AF_06/2014 | 0.84% |  |  | 40% | 60%
|  | 7527.04 | 0 | 0 | 3010.82 | 4516.22
04.01.560.4 | APLICAÇÃO E LIXAMENTO DE MASSA LÁTEX EM PAREDES, DUAS DEMÃOS. AF_06/2014 | 0.19% |  |  | 40% | 60%
|  | 1666.98 | 0 | 0 | 666.79 | 1000.19
04.01.560.5 | PINTURA COM TINTA ALQUÍDICA DE ACABAMENTO (ESMALTE SINTÉTICO ACETINADO) APLICADA A ROLO OU PINCEL SOBRE SUPERFÍCIES METÁLICAS (EXCETO PERFIL) EXECUTADO EM OBRA (02 DEMÃOS). AF_01/2020 | 0.09% |  |  |  | 100%
|  | 779.76 | 0 | 0 | 0 | 779.76
04.01.560.6 | PINTURA COM TINTA ALQUÍDICA DE FUNDO (TIPO ZARCÃO) APLICADA A ROLO OU PINCEL SOBRE SUPERFÍCIES METÁLICAS (EXCETO PERFIL) EXECUTADO EM OBRA (POR DEMÃO). AF_01/2020 | 0.04% |  |  |  | 100%
|  | 381.9 | 0 | 0 | 0 | 381.9
04.01.560.7 | Copia da SINAPI (84665) - Pintura de sinalização vertical em faixas amarelo e preto | 0.01% |  |  |  | 100%
|  | 46.22 | 0 | 0 | 0 | 46.22
04.01.560.8 | PINTURA ACRILICA EM PISO CIMENTADO DUAS DEMAOS | 0.01% |  |  |  | 100%
|  | 105.42 | 0 | 0 | 0 | 105.42
04.01.600 | Impermeabilizações | 0.52% | 50% | 50% | 0% | 0%
|  | 4645.26 | 2322.63 | 2322.63 | 0 | 0
04.01.600.1 | IMPERMEABILIZAÇÃO DE SUPERFÍCIE COM ARGAMASSA POLIMÉRICA / MEMBRANA ACRÍLICA, 3 DEMÃOS. AF_06/2018 | 0.52% | 50% | 50% |  | 0%
|  | 4645.26 | 2322.63 | 2322.63 | 0 | 0
04.01.700 | Acabamentos e Arremates | 0.18% | 0% | 86.21% | 0% | 13.79%
|  | 1631.92 | 0 | 1406.86 | 0 | 225.06
04.01.700.1 | Copia da SETOP (PIS-FAI-005) - Fita antiderrapante 3M Safety Walk, linha Conformable. | 0.03% |  |  |  | 100%
|  | 225.06 | 0 | 0 | 0 | 225.06
04.01.700.2 | SOLEIRA EM GRANITO, LARGURA 15 CM, ESPESSURA 2,0 CM. AF_06/2018 | 0.16% |  | 100% |  | 0%
|  | 1406.86 | 0 | 1406.86 | 0 | 0
04.01.800 | Equipamentos e Acessórios | 2.63% | 0% | 0% | 49.73% | 50.27%
|  | 23591.62 | 0 | 0 | 11731.25 | 11860.37
04.01.800.1 | Cópia SINAPI 99855 -Corrimão duplo de Ø 1.1/2" (38,1mm) em tubo de aço industrial, para pintura esmalte. Instalado em alvenaria | 0.31% |  |  | 50% | 50%
|  | 2785.9 | 0 | 0 | 1392.95 | 1392.95
04.01.800.2 | Complemento de corrimão simples para duplo 1 1/2", de aço galvanizado para pintura, fixado em alvenaria ou guarda corpo | 2.31% |  |  | 50% | 50%
|  | 20676.6 | 0 | 0 | 10338.3 | 10338.3
04.01.800.3 | Plaquetas de sinalização em braile em placas de alumínio, escrita em alfabeto braile, identificando o pavimento em que o usuário se encontra, referência: Andaluz | 0.01% |  |  |  | 100%
|  | 129.12 | 0 | 0 | 0 | 129.12
04.01.810 | Sanitários e Vestiários | 11.84% | 5.46% | 23.65% | 27.35% | 43.54%
|  | 106227.03 | 5802.16 | 25120.04 | 29054.72 | 46250.11
04.01.810.1 | Copia - Copia da SINAPI (95470) - Bacia sanitária, cor branco gelo, Linha Monte Carlo cód. P.8.17, fab. Deca com assento PLÁSTICO | 1.31% |  | 50% | 50% | 0%
|  | 11735.64 | 0 | 5867.82 | 5867.82 | 0
04.01.810.2 | Copia da SINAPI (95470) - Bacia sanitária, Linha Studio Kids, cor branco gelo, código PI.16.17, fabricação Deca | 0.2% |  | 50% | 50% | 0%
|  | 1836.36 | 0 | 918.18 | 918.18 | 0
04.01.810.3 | Copia da SINAPI (95471) - Bacia sanitária, Linha Vogue Plus Conforto, cor branco gelo, código P. 510, fabricação Deca com assento PLÁSTICO | 0.26% |  |  | 50% | 50%
|  | 2291.49 | 0 | 0 | 1145.75 | 1145.74
04.01.810.4 | Copia da (SINAPI 99635+SBC 190802) - Válvula de descarga com acabamento cromado duplo acionamento, antivandalismo, Linha Hidra Duo 1 1/2”, cód. 2545.C.112PRO e 4900.C.DUO.PRO, fab. Deca ou similar equivalente | 1.29% | 50% | 50% |  | 0%
|  | 11604.32 | 5802.16 | 5802.16 | 0 | 0
04.01.810.5 | Copia da Sinapi (100858) - Mictório branco com sifão integrado, cód. M 715.17, fab. Deca - completo | 1.01% |  | 50% | 50% | 0%
|  | 9079.14 | 0 | 4539.57 | 4539.57 | 0
04.01.810.6 | Copia da SINAPI (86904) - Lavatório de semi-encaixe (padrão), branco, fixado sobre a bancada. Linha Monte Carlo, cód.:L82.17, fab. Deca ou similar equivalante | 0.75% |  | 50% | 50% | 0%
|  | 6753.6 | 0 | 3376.8 | 3376.8 | 0
04.01.810.7 | Conjunto de metais para lavatório em bancada de granito | 1.34% |  |  | 50% | 50%
|  | 11994.6 | 0 | 0 | 5997.3 | 5997.3
04.01.810.8 | Copia da SINAPI (86903) - Lavatório com coluna suspensa (PCD), branco. Linha Vogue Plus, cód.:L51.17 (lavatório) e cód.: CS1.17 (coluna suspensa), fab. Deca | 0.2% |  |  | 50% | 50%
|  | 1772.46 | 0 | 0 | 886.23 | 886.23
04.01.810.9 | Conjunto de metais para lavatório com coluna suspensa (PCD) ou semi-encaixe, inclusive torneira de mesa com alavanca | 0.22% |  |  | 50% | 50%
|  | 1956.63 | 0 | 0 | 978.32 | 978.31
04.01.810.10 | Copia da SINAPI (86914) - Torneira de parede uso geral com arejador, metálica com acabamento cromado, Linha Standard, cód. 1154.C39, fab. Deca ou similar | 0.23% |  |  | 50% | 50%
|  | 2104.5 | 0 | 0 | 1052.25 | 1052.25
04.01.810.11 | Copia da SBC (190832) -Barra de apoio tubular reta 80cm, Ø31,75mm e=2mm, em alumínio, acabamento com pintura epóxi branca, Linha Acessibilidade, fab. Leve Vida | 0.13% |  |  |  | 100%
|  | 1127.7 | 0 | 0 | 0 | 1127.7
04.01.810.12 | Copia da ORSE (12133) - Barra de apoio tubular reta 70cm, Ø31,75mm e=2mm, em alumínio, acabamento com pintura epóxi branca, Linha Acessibilidade, fab. Leve Vida | 0.18% |  |  |  | 100%
|  | 1648.35 | 0 | 0 | 0 | 1648.35
04.01.810.13 | Copia da ORSE (12122) - Barra de apoio tubular reta 40cm, Ø31,75mm e=2mm, em alumínio, acabamento com pintura epóxi branca, Linha Acessibilidade, fab. Leve Vida | 0.09% |  |  |  | 100%
|  | 838.24 | 0 | 0 | 0 | 838.24
04.01.810.14 | Copia - Copia da ORSE (12123) - Barra de apoio tubular curva de 30cm para lavatório, Ø31,75mm e=2mm, em alumínio, acabamento com pintura epóxi branca, Linha Acessibilidade, fab. Leve Vida ou similar equivalente | 0.03% |  |  |  | 100%
|  | 270.69 | 0 | 0 | 0 | 270.69
04.01.810.15 | Copia da SEINFRA (C4642) - Banco articulado para banho, DM 70x45cm, assento em polipropileno com espessura de 30mm, articulações em aço inoxidável e sistema de travamento vertical, cor branco, Linha Acessibilidade, fab. Leve Vida | 0.08% |  |  | 100% | 0%
|  | 694.09 | 0 | 0 | 694.09 | 0
04.01.810.16 | BARRA DE APOIO EM "L", EM ACO INOX POLIDO 80 X 80 CM, FIXADA NA PAREDE - FORNECIMENTO E INSTALACAO. AF_01/2020 | 0.05% |  |  |  | 100%
|  | 464.71 | 0 | 0 | 0 | 464.71
04.01.810.17 | CHUVEIRO ELÉTRICO COMUM CORPO PLÁSTICO, TIPO DUCHA  FORNECIMENTO E INSTALAÇÃO. AF_01/2020 | 0.04% |  | 50% | 50% | 0%
|  | 380.95 | 0 | 190.48 | 190.48 | -0.01
04.01.810.18 | Cópia da CPOS (49.11.140) - Ralo linear em alumínio com grelha, dimensões 46x900mm, com saída central vertical, anodizado fosco, fab. Sekabox / Sekapiso | 0.11% |  | 100% |  | 0%
|  | 1017.1 | 0 | 1017.1 | 0 | 0
04.01.810.19 | Copia da SINAPI (86895) - Bancada para lavatório em granito Branco Itaúnas, largura 0,30m, com saia e rodabanca, inclusive mão francesa | 0.76% |  | 50% | 50% | 0%
|  | 6815.85 | 0 | 3407.93 | 3407.93 | -0.01
04.01.810.20 | Copia da ORSE (2425) - Porta objetos em laminado melamínico (0,15 x 0,4 cm), cor Polar L190, linha Alcoplac Normatizado, Fab. Neocom | 2.12% |  |  |  | 100%
|  | 19017.6 | 0 | 0 | 0 | 19017.6
04.01.810.21 | Copia da SBC (190085) - Cabide para divisória, em inox escovado, linha Alcoplac Normatizado, Fab. Neocom | 1.07% |  |  |  | 100%
|  | 9560.4 | 0 | 0 | 0 | 9560.4
04.01.810.22 | Copia da SEINFRA (C4642) - Trocador de fraldas horizontal, retrátil, dimensões: 85x55x10cm, linha Clean Horizontal, marca Ampliando o Espaço | 0.17% |  |  |  | 100%
|  | 1490.2 | 0 | 0 | 0 | 1490.2
04.01.810.23 | Copia da SEINFRA (C4642) - Trocador de fraldas vertical, retrátil, dimensões: 53x69x10cm, linha Ultra Clean, marca Ampliando Espaço | 0.16% |  |  |  | 100%
|  | 1450.2 | 0 | 0 | 0 | 1450.2
04.01.810.24 | Cópia da CAERN (1070222) - Grelha para ralo quadrado em aço inox AISI 304, fab. Tramontina, código 94535002, dimensões (comprimento x largura x altura) 100 x 100 x 4 mm | 0% |  |  |  | 100%
|  | 14.22 | 0 | 0 | 0 | 14.22
04.01.810.25 | Cópia da CAERN (1070207) - Grelha quadrada para ralo 15x15cm, em aço inox AISI 304, ref. 94535103, fab. Tramontina | 0.03% |  |  |  | 100%
|  | 307.99 | 0 | 0 | 0 | 307.99
04.01.830 | de cozinha, copa e lavanderia | 0.7% | 0% | 90.1% | 0% | 9.9%
|  | 6241.6 | 0 | 5623.84 | 0 | 617.76
04.01.830.1 | Copia da SINAPI (86872 + 86914 + 86883 + 86877) - Tanque de louça 40 litros com coluna e acessórios de metal, cor branco gelo GE17, cód. TQ.03 (tanque) e CT25 (coluna), fab. Deca | 0.1% |  | 100% |  | 0%
|  | 864.42 | 0 | 864.42 | 0 | 0
04.01.830.2 | Copia da SINAPI (86900) - Cuba de aço inox, DM 34x56x17 cm, linha Prime, mod. Retangular BL, ref. 94024206, fab. Tramontina, inclusive furo e colagem | 0.05% |  | 100% |  | 0%
|  | 427.79 | 0 | 427.79 | 0 | 0
04.01.830.3 | Copia da SINAPI (86909 + 86887 + 86877 + 86881) - Conjunto de metais para pia com cuba inox | 0.07% |  |  |  | 100%
|  | 617.76 | 0 | 0 | 0 | 617.76
04.01.830.4 | Copia da SINAPI (86895) - Prateleira em granito, incluindo mão francesa | 0.11% |  | 100% |  | 0%
|  | 949.13 | 0 | 949.13 | 0 | 0
04.01.830.5 | Copia da SINAPI (86889) - Bancada para copa/ refeitório em granito Preto São Gabriel, largura 0,55m, com saia e rodabanca, inclusive mão francesa | 0.38% |  | 100% |  | 0%
|  | 3382.5 | 0 | 3382.5 | 0 | 0
05 | INSTALAÇÕES HIDRÁULICAS E SANITÁRIAS | 5.89% | 100% | 0% | 0% | 0%
|  | 52788.7 | 52788.7 | 0 | 0 | 0
05.01 | ÁGUA FRIA | 2.98% | 100% | 0% | 0% | 0%
|  | 26773.31 | 26773.31 | 0 | 0 | 0
05.01.200 | Tubulações e Conexões de PVC Rígido | 2.29% | 100% | 0% | 0% | 0%
|  | 20501.63 | 20501.63 | 0 | 0 | 0
05.01.200.1 | TUBO, PVC, SOLDÁVEL, DN 110 MM, INSTALADO EM RESERVAÇÃO DE ÁGUA DE EDIFICAÇÃO QUE POSSUA RESERVATÓRIO DE FIBRA/FIBROCIMENTO FORNECIMENTO E INSTALAÇÃO. AF_06/2016 | 0.06% | 100% |  |  | 0%
|  | 513.95 | 513.95 | 0 | 0 | 0
05.01.200.2 | TUBO, PVC, SOLDÁVEL, DN 85MM, INSTALADO EM PRUMADA DE ÁGUA - FORNECIMENTO E INSTALAÇÃO. AF_12/2014 | 0.4% | 100% |  |  | 0%
|  | 3583.14 | 3583.14 | 0 | 0 | 0
05.01.200.3 | Copia da SINAPI (91788) - (Composição representativa) do serviço de instalação de tubos de PVC, soldável, água fria, DO 75 mm, inclusive conexões, cortes e fixações | 0.36% | 100% |  |  | 0%
|  | 3211.92 | 3211.92 | 0 | 0 | 0
05.01.200.4 | Cópia da Sinapi (91794) - (Composição representativa) do serviço de instalação de tubos de PVC, soldável, água fria, DN 60mm (instalado em prumada), inclusive conexões, cortes e fixações, para prédios. | 0.26% | 100% |  |  | 0%
|  | 2333.1 | 2333.1 | 0 | 0 | 0
05.01.200.5 | (COMPOSIÇÃO REPRESENTATIVA) DO SERVIÇO DE INSTALAÇÃO DE TUBOS DE PVC, SOLDÁVEL, ÁGUA FRIA, DN 50 MM (INSTALADO EM PRUMADA), INCLUSIVE CONEXÕES, CORTES E FIXAÇÕES, PARA PRÉDIOS. AF_10/2015 | 0.23% | 100% |  |  | 0%
|  | 2101.84 | 2101.84 | 0 | 0 | 0
05.01.200.6 | (COMPOSIÇÃO REPRESENTATIVA) DO SERVIÇO DE INSTALAÇÃO TUBOS DE PVC, SOLDÁVEL, ÁGUA FRIA, DN 32 MM (INSTALADO EM RAMAL, SUB-RAMAL, RAMAL DE DISTRIBUIÇÃO OU PRUMADA), INCLUSIVE CONEXÕES, CORTES E FIXAÇÕES, PARA PRÉDIOS. AF_10/2015 | 0.03% | 100% |  |  | 0%
|  | 278.6 | 278.6 | 0 | 0 | 0
05.01.200.7 | (COMPOSIÇÃO REPRESENTATIVA) DO SERVIÇO DE INSTALAÇÃO DE TUBOS DE PVC, SOLDÁVEL, ÁGUA FRIA, DN 25 MM (INSTALADO EM RAMAL, SUB-RAMAL, RAMAL DE DISTRIBUIÇÃO OU PRUMADA), INCLUSIVE CONEXÕES, CORTES E FIXAÇÕES, PARA PRÉDIOS. AF_10/2015 | 0.53% | 100% |  |  | 0%
|  | 4782.4 | 4782.4 | 0 | 0 | 0
05.01.200.8 | TÊ, PVC, SOLDÁVEL, DN 85 MM INSTALADO EM RESERVAÇÃO DE ÁGUA DE EDIFICAÇÃO QUE POSSUA RESERVATÓRIO DE FIBRA/FIBROCIMENTO FORNECIMENTO E INSTALAÇÃO. AF_06/2016 | 0.07% | 100% |  |  | 0%
|  | 611.52 | 611.52 | 0 | 0 | 0
05.01.200.9 | TE, PVC, SOLDÁVEL, DN 75MM, INSTALADO EM PRUMADA DE ÁGUA - FORNECIMENTO E INSTALAÇÃO. AF_12/2014 | 0.01% | 100% |  |  | 0%
|  | 84.39 | 84.39 | 0 | 0 | 0
05.01.200.10 | JOELHO 90 GRAUS, PVC, SOLDÁVEL, DN 110 MM INSTALADO EM RESERVAÇÃO DE ÁGUA DE EDIFICAÇÃO QUE POSSUA RESERVATÓRIO DE FIBRA/FIBROCIMENTO FORNECIMENTO E INSTALAÇÃO. AF_06/2016 | 0.06% | 100% |  |  | 0%
|  | 562.6 | 562.6 | 0 | 0 | 0
05.01.200.11 | JOELHO 90 GRAUS, PVC, SOLDÁVEL, DN 85MM, INSTALADO EM PRUMADA DE ÁGUA - FORNECIMENTO E INSTALAÇÃO. AF_12/2014 | 0.1% | 100% |  |  | 0%
|  | 931.77 | 931.77 | 0 | 0 | 0
05.01.200.12 | JOELHO 90 GRAUS, PVC, SOLDÁVEL, DN 75MM, INSTALADO EM PRUMADA DE ÁGUA - FORNECIMENTO E INSTALAÇÃO. AF_12/2014 | 0.06% | 100% |  |  | 0%
|  | 564.45 | 564.45 | 0 | 0 | 0
05.01.200.13 | JOELHO 45 GRAUS, PVC, SOLDÁVEL, DN 85MM, INSTALADO EM PRUMADA DE ÁGUA - FORNECIMENTO E INSTALAÇÃO. AF_12/2014 | 0.03% | 100% |  |  | 0%
|  | 300.12 | 300.12 | 0 | 0 | 0
05.01.200.14 | JOELHO 45 GRAUS, PVC, SOLDÁVEL, DN 75MM, INSTALADO EM PRUMADA DE ÁGUA - FORNECIMENTO E INSTALAÇÃO. AF_12/2014 | 0.02% | 100% |  |  | 0%
|  | 169.62 | 169.62 | 0 | 0 | 0
05.01.200.15 | Copia da SBC (052598) - BUCHA REDUCAO PVC SOLDAVEL DIAM. 110x85mm | 0.01% | 100% |  |  | 0%
|  | 108.76 | 108.76 | 0 | 0 | 0
05.01.200.16 | Copia da SBC (055125) - BUCHA DE REDUCAO PVC SOLDAVEL 85X75MM | 0.02% | 100% |  |  | 0%
|  | 142.6 | 142.6 | 0 | 0 | 0
05.01.200.17 | Copia da SBC (052237) - BUCHA REDUCAO SOLDAVEL PVC 75x60mm | 0.02% | 100% |  |  | 0%
|  | 220.85 | 220.85 | 0 | 0 | 0
05.01.500 | Metais e Acessórios Sanitários | 0.7% | 100% | 0% | 0% | 0%
|  | 6271.68 | 6271.68 | 0 | 0 | 0
05.01.500.1 | REGISTRO DE GAVETA BRUTO, LATÃO, ROSCÁVEL, 1 1/2, COM ACABAMENTO E CANOPLA CROMADOS, INSTALADO EM RESERVAÇÃO DE ÁGUA DE EDIFICAÇÃO QUE POSSUA RESERVATÓRIO DE FIBRA/FIBROCIMENTO  FORNECIMENTO E INSTALAÇÃO. AF_06/2016 | 0.24% | 100% |  |  | 0%
|  | 2154.75 | 2154.75 | 0 | 0 | 0
05.01.500.2 | REGISTRO DE GAVETA BRUTO, LATÃO, ROSCÁVEL, 3, INSTALADO EM RESERVAÇÃO DE ÁGUA DE EDIFICAÇÃO QUE POSSUA RESERVATÓRIO DE FIBRA/FIBROCIMENTO  FORNECIMENTO E INSTALAÇÃO. AF_06/2016 | 0.07% | 100% |  |  | 0%
|  | 654.26 | 654.26 | 0 | 0 | 0
05.01.500.3 | Copia da SINAPI (89987) - REGISTRO DE GAVETA BRUTO, LATÃO, ROSCÁVEL, 1", COM ACABAMENTO E CANOPLA CROMADOS. FORNECIDO E INSTALADO EM RAMAL DE ÁGUA. | 0.01% | 100% |  |  | 0%
|  | 102.89 | 102.89 | 0 | 0 | 0
05.01.500.4 | REGISTRO DE GAVETA BRUTO, LATÃO, ROSCÁVEL, 4, INSTALADO EM RESERVAÇÃO DE ÁGUA DE EDIFICAÇÃO QUE POSSUA RESERVATÓRIO DE FIBRA/FIBROCIMENTO  FORNECIMENTO E INSTALAÇÃO. AF_06/2016 | 0.07% | 100% |  |  | 0%
|  | 643.56 | 643.56 | 0 | 0 | 0
05.01.500.5 | REGISTRO DE GAVETA BRUTO, LATÃO, ROSCÁVEL, 3/4", COM ACABAMENTO E CANOPLA CROMADOS. FORNECIDO E INSTALADO EM RAMAL DE ÁGUA. AF_12/2014 | 0.22% | 100% |  |  | 0%
|  | 1979.84 | 1979.84 | 0 | 0 | 0
05.01.500.6 | REGISTRO DE PRESSÃO BRUTO, LATÃO, ROSCÁVEL, 3/4", COM ACABAMENTO E CANOPLA CROMADOS. FORNECIDO E INSTALADO EM RAMAL DE ÁGUA. AF_12/2014 | 0.08% | 100% |  |  | 0%
|  | 736.38 | 736.38 | 0 | 0 | 0
05.04 | ESGOTOS SANITÁRIOS | 2.13% | 100% | 0% | 0% | 0%
|  | 19099.99 | 19099.99 | 0 | 0 | 0
05.04.300 | Tubulações e Conexões de PVC | 1.41% | 100% | 0% | 0% | 0%
|  | 12657.74 | 12657.74 | 0 | 0 | 0
05.04.300.1 | (COMPOSIÇÃO REPRESENTATIVA) DO SERVIÇO DE INST. TUBO PVC, SÉRIE N, ESGOTO PREDIAL, 100 MM (INST. RAMAL DESCARGA, RAMAL DE ESG. SANIT., PRUMADA ESG. SANIT., VENTILAÇÃO OU SUB-COLETOR AÉREO), INCL. CONEXÕES E CORTES, FIXAÇÕES, P/ PRÉDIOS. AF_10/2015 | 0.5% | 100% |  |  | 0%
|  | 4451.7 | 4451.7 | 0 | 0 | 0
05.04.300.2 | (COMPOSIÇÃO REPRESENTATIVA) DO SERVIÇO DE INST. TUBO PVC, SÉRIE N, ESGOTO PREDIAL, DN 75 MM, (INST. EM RAMAL DE DESCARGA, RAMAL DE ESG. SANITÁRIO, PRUMADA DE ESG. SANITÁRIO OU VENTILAÇÃO), INCL. CONEXÕES, CORTES E FIXAÇÕES, P/ PRÉDIOS. AF_10/2015 | 0.51% | 100% |  |  | 0%
|  | 4570.12 | 4570.12 | 0 | 0 | 0
05.04.300.3 | (COMPOSIÇÃO REPRESENTATIVA) DO SERVIÇO DE INSTALAÇÃO DE TUBO DE PVC, SÉRIE NORMAL, ESGOTO PREDIAL, DN 50 MM (INSTALADO EM RAMAL DE DESCARGA OU RAMAL DE ESGOTO SANITÁRIO), INCLUSIVE CONEXÕES, CORTES E FIXAÇÕES PARA, PRÉDIOS. AF_10/2015 | 0.1% | 100% |  |  | 0%
|  | 935.04 | 935.04 | 0 | 0 | 0
05.04.300.4 | (COMPOSIÇÃO REPRESENTATIVA) DO SERVIÇO DE INSTALAÇÃO DE TUBO DE PVC, SÉRIE NORMAL, ESGOTO PREDIAL, DN 40 MM (INSTALADO EM RAMAL DE DESCARGA OU RAMAL DE ESGOTO SANITÁRIO), INCLUSIVE CONEXÕES, CORTES E FIXAÇÕES, PARA PRÉDIOS. AF_10/2015 | 0.3% | 100% |  |  | 0%
|  | 2700.88 | 2700.88 | 0 | 0 | 0
05.04.800 | Acessórios | 0.72% | 100% | 0% | 0% | 0%
|  | 6442.25 | 6442.25 | 0 | 0 | 0
05.04.800.1 | CAIXA SIFONADA, PVC, DN 100 X 100 X 50 MM, JUNTA ELÁSTICA, FORNECIDA E INSTALADA EM RAMAL DE DESCARGA OU EM RAMAL DE ESGOTO SANITÁRIO. AF_12/2014 | 0% | 100% |  |  | 0%
|  | 33.5 | 33.5 | 0 | 0 | 0
05.04.800.2 | Copia da SINAPI (89708) - Caixa sifonada, PVC, DN 150x185x75mm, incluindo tampa hermética em aço inox - fornecimento e instalação | 0.05% | 100% |  |  | 0%
|  | 467.65 | 467.65 | 0 | 0 | 0
05.04.800.3 | CAIXA SIFONADA, PVC, DN 150 X 185 X 75 MM, JUNTA ELÁSTICA, FORNECIDA E INSTALADA EM RAMAL DE DESCARGA OU EM RAMAL DE ESGOTO SANITÁRIO. AF_12/2014 | 0.17% | 100% |  |  | 0%
|  | 1502.14 | 1502.14 | 0 | 0 | 0
05.04.800.4 | CAIXA DE GORDURA PEQUENA (CAPACIDADE: 19 L), CIRCULAR, EM PVC, DIÂMETRO INTERNO= 0,3 M. AF_05/2018 | 0.07% | 100% |  |  | 0%
|  | 619.48 | 619.48 | 0 | 0 | 0
05.04.800.5 | Caixa de inspeção em alvenaria 60x60 com tampa em ferro fundido T33, fundo e laje em concreto. | 0.43% | 100% |  |  | 0%
|  | 3819.48 | 3819.48 | 0 | 0 | 0
05.06 | SERVIÇOS DIVERSOS | 0.77% | 100% | 0% | 0% | 0%
|  | 6915.4 | 6915.4 | 0 | 0 | 0
05.06.900 | Serviços diversos | 0.77% | 100% | 0% | 0% | 0%
|  | 6915.4 | 6915.4 | 0 | 0 | 0
05.06.900.1 | Copia da CPOS (04.30.060) - Remoção de tubulação hidráulica em geral, incluindo conexões, caixas e ralos | 0.43% | 100% |  |  | 0%
|  | 3841.6 | 3841.6 | 0 | 0 | 0
05.06.900.2 | FIXAÇÃO DE TUBOS HORIZONTAIS DE PPR DIÂMETROS MAIORES QUE 40 MM E MENORES OU IGUAIS A 75 MM COM ABRAÇADEIRA METÁLICA FLEXÍVEL 18 MM, FIXADA DIRETAMENTE NA LAJE. AF_05/2015 | 0.1% | 100% |  |  | 0%
|  | 856.92 | 856.92 | 0 | 0 | 0
05.06.900.3 | ESCAVAÇÃO MANUAL DE VALA COM PROFUNDIDADE MENOR OU IGUAL A 1,30 M. AF_03/2016 | 0.18% | 100% |  |  | 0%
|  | 1630.08 | 1630.08 | 0 | 0 | 0
05.06.900.4 | REATERRO MANUAL DE VALAS COM COMPACTAÇÃO MECANIZADA. AF_04/2016 | 0.07% | 100% |  |  | 0%
|  | 586.8 | 586.8 | 0 | 0 | 0
06 | INSTALAÇÕES ELÉTRICAS E ELETRÔNICAS | 6.1% | 17.79% | 52.45% | 29.76% | 0%
|  | 54739.25 | 9738.98 | 28710.95 | 16289.34 | -0.02
06.01 | INSTALAÇÕES ELÉTRICAS | 6.1% | 17.79% | 52.45% | 29.76% | 0%
|  | 54739.25 | 9738.98 | 28710.95 | 16289.34 | -0.02
06.01.300 | Rede Elétrica Primária | 1.13% | 44.53% | 48.22% | 7.25% | 0%
|  | 10166.44 | 4526.62 | 4902.76 | 737.06 | 0
06.01.300.1 | Quadro QT-N-SS - PJDIJ e PJSA | 0.93% | 50% | 50% |  | 0%
|  | 8331.4 | 4165.7 | 4165.7 | 0 | 0
06.01.300.2 | CABO DE COBRE FLEXÍVEL ISOLADO, 10 MM², ANTI-CHAMA 0,6/1,0 KV, PARA DISTRIBUIÇÃO - FORNECIMENTO E INSTALAÇÃO. AF_12/2015 | 0.16% |  | 50% | 50%
|  | 1474.12 | 0 | 737.06 | 737.06 | 0
06.01.300.3 | ELETRODUTO RÍGIDO SOLDÁVEL, PVC, DN 32 MM (1), APARENTE, INSTALADO EM PAREDE - FORNECIMENTO E INSTALAÇÃO. AF_11/2016_P | 0.03% | 100% |  |  | 0%
|  | 279.44 | 279.44 | 0 | 0 | 0
06.01.300.4 | CONDULETE DE PVC, TIPO LL, PARA ELETRODUTO DE PVC SOLDÁVEL DN 32 MM (1''), APARENTE - FORNECIMENTO E INSTALAÇÃO. AF_11/2016 | 0.01% | 100% |  |  | 0%
|  | 81.48 | 81.48 | 0 | 0 | 0
06.01.400 | Rede Elétrica Secundária | 4.97% | 11.69% | 53.41% | 34.89% | 0%
|  | 44572.81 | 5212.36 | 23808.19 | 15552.28 | -0.02
06.01.400.1 | CABO DE COBRE FLEXÍVEL ISOLADO, 2,5 MM², ANTI-CHAMA 450/750 V, PARA CIRCUITOS TERMINAIS - FORNECIMENTO E INSTALAÇÃO. AF_12/2015 | 0.04% | 50% | 50% |  | 0%
|  | 334.08 | 167.04 | 167.04 | 0 | 0
06.01.400.2 | CABO DE COBRE FLEXÍVEL ISOLADO, 6 MM², ANTI-CHAMA 450/750 V, PARA CIRCUITOS TERMINAIS - FORNECIMENTO E INSTALAÇÃO. AF_12/2015 | 0.73% | 50% | 50% |  | 0%
|  | 6533.96 | 3266.98 | 3266.98 | 0 | 0
06.01.400.3 | Copia da SINAPI (95727) - Eletroduto rígido soldável, PVC cor cinza, dn 25mm (3/4”), aparente, instalado em teto – fornecimento e instalação | 0.07% | 100% |  |  | 0%
|  | 605.34 | 605.34 | 0 | 0 | 0
06.01.400.4 | Ponto de tomada simples (PTS) média | 0.1% | 50% | 50% |  | 0%
|  | 900.91 | 450.46 | 450.46 | 0 | -0.01
06.01.400.5 | Copia da SINAPI (95728) - Eletroduto rígido soldável, PVC cor cinza, dn 32mm (1”), aparente, instalado em teto – fornecimento e instalação | 0.06% | 100% |  |  | 0%
|  | 543.75 | 543.75 | 0 | 0 | 0
06.01.400.6 | Ponto de tomada de potência (PTP) alta | 0.03% | 50% | 50% |  | 0%
|  | 301.3 | 150.65 | 150.65 | 0 | 0
06.01.400.7 | Ponto de tomada dupla média | 0.01% | 50% | 50% |  | -0.02%
|  | 56.27 | 28.14 | 28.14 | 0 | -0.01
06.01.400.8 | INTERRUPTOR SIMPLES (1 MÓDULO) COM 1 TOMADA DE EMBUTIR 2P+T 10 A, INCLUINDO SUPORTE E PLACA - FORNECIMENTO E INSTALAÇÃO. AF_12/2015 | 0.06% |  | 100% |  | 0%
|  | 548.66 | 0 | 548.66 | 0 | 0
06.01.400.9 | INTERRUPTOR SIMPLES (1 MÓDULO), 10A/250V, INCLUINDO SUPORTE E PLACA - FORNECIMENTO E INSTALAÇÃO. AF_12/2015 | 0% |  | 100% |  | 0%
|  | 22.09 | 0 | 22.09 | 0 | 0
06.01.400.10 | CAIXA RETANGULAR 4" X 2" MÉDIA (1,30 M DO PISO), PVC, INSTALADA EM PAREDE - FORNECIMENTO E INSTALAÇÃO. AF_12/2015 | 0.02% |  | 100% |  | 0%
|  | 191.85 | 0 | 191.85 | 0 | 0
06.01.400.11 | Luminária circular de embutir, com difusor translúcido recuado, refletor multifacetado em alumínio anodizado alto brilho LED EF45-E12000840, cor alumínio - Lumicenter LED Solution | 3.05% |  | 50% | 50% | 0%
|  | 27349.28 | 0 | 13674.64 | 13674.64 | 0
06.01.400.12 | Cópia da SBC (061790) - Campainha de sinalização de emergência com acionador e sinaleira de porta para PCD - GRA branco. | 0.42% |  | 50% | 50% | 0%
|  | 3755.28 | 0 | 1877.64 | 1877.64 | 0
06.01.400.13 | CONDULETE DE PVC, TIPO LB, PARA ELETRODUTO DE PVC SOLDÁVEL DN 25 MM (3/4''), APARENTE - FORNECIMENTO E INSTALAÇÃO. AF_11/2016 | 0% |  | 100% |  | 0%
|  | 40.56 | 0 | 40.56 | 0 | 0
06.01.400.14 | CONDULETE DE PVC, TIPO LB, PARA ELETRODUTO DE PVC SOLDÁVEL DN 32 MM (1 | 0.01% |  | 100% |  | 0%
|  | 63.64 | 0 | 63.64 | 0 | 0
06.01.400.15 | Cópia da CPOS (37.25.090) - Disjuntor tripolar caixa moldada 63A 50kA/380V Schneider LV429006+LV429032 | 0.37% |  | 100% |  | 0%
|  | 3325.84 | 0 | 3325.84 | 0 | 0
07 | INSTALAÇÕES MECÂNICAS E DE UTILIDADES | 1.28% | 29.47% | 47.98% | 22.55% | 0%
|  | 11508.09 | 3391.41 | 5521.62 | 2595.07 | -0.01
07.02 | Ar Condicionado Central | 1.23% | 26.5% | 50% | 23.5% | 0%
|  | 11043.23 | 2926.55 | 5521.62 | 2595.07 | -0.01
07.02.300 | Redes de Dutos | 1.23% | 26.5% | 50% | 23.5% | 0%
|  | 11043.23 | 2926.55 | 5521.62 | 2595.07 | -0.01
07.02.300.1 | Cópia da CPOS (61.10.574) - G2 - Grelha de exaustão, dimensões 225x225mm, aletas fixas e horizontais, fabricada com perfis de alumínio extrudado, anodizado, na cor natural, incluindo registro de lâminas opostas e dupla deflexão. Modelo de referência: TROX AR/AG | 0.07% | 50% | 50% |  | 0%
|  | 632.76 | 316.38 | 316.38 | 0 | 0
07.02.300.2 | Cópia da SBC (073893) - G3 - Grelha de exaustão de plástico para duto flexível diâmetro 100mm, com lâminas inclinadas. Modelo de referência: Soler&Palau OTAM GR-100 ou similar equivalente. | 0.01% | 50% | 50% |  | 0%
|  | 129.4 | 64.7 | 64.7 | 0 | 0
07.02.300.3 | Dutos de ar condicionado (ar exterior, retorno e exaustão) em espuma rígida de poliuretano com revestimento em alumínio nas superfícies internas e externas, nas dimensões internas indicadas em projeto, painéis com densidade de 42kg/m³, espessura 20mm, construído conforme orientação do fabricante, incluindo visitas pré-fabricadas (portas de inspeção) a cada 7 metros de trecho reto ou após curvas, perfis de união, baioneta, canto de reforço, canto de acabamento, perfis, barras de reforço, colarinhos, cola adesiva, massa de vedação, etc., com utilização das ferramentas bancada, facas especiais, punhos, marcadores de fita, caneta de nylon, aplicador de fita, alicate de bico, esquadro, estilete, martela de borracha, esquadros, vincadeira, compasso, cortador de colarinho, régua, etc. Modelo de referência: Multivac MPU ou similar equivalente. | 0.18% | 50% | 50% |  | 0%
|  | 1577.64 | 788.82 | 788.82 | 0 | 0
07.02.300.4 | Cópia da SBC (070473) - Duto flexível #250 para ventilação ou exaustão, fabricado em alumínio e poliéster com espiral de arame de aço bronzeado, anticorrosivo e indeformável. Modelo de referência: Multivac Aludec 60 CO2 | 0.12% | 50% | 50% |  | 0%
|  | 1116.01 | 558.01 | 558.01 | 0 | -0.01
07.02.300.5 | Ventilador helicocentrífugo com isolamento fono-absorvente, construído em material plástico, desmontável, motor regulável 60 Hz, 220V, potência 245W, rotação 2775rpm, vazão em descarga livre 1060m³/h, nível de pressão sonora 31 dB(A), diâmetro do duto 250mm, peso 20kg, incluindo comporta anti-retorno, acoplamento para duto retangular, damper regulador de vazão, flanges e juntas de borrachas (admissão e saída) e suporte para instalação no entreforro. Modelo de referência: Soler&Palau OTAM TD-1300/250 Silent + MCA+MAR ou similar equivalente. | 0.5% |  | 50% | 50% | 0%
|  | 4519.34 | 0 | 2259.67 | 2259.67 | 0
07.02.300.6 | Cópia da SBC (070473) - Duto flexível #100 para ventilação ou exaustão, fabricado em alumínio e poliéster com espiral de arame de aço bronzeado, anticorrosivo e indeformável. Modelo de referência: Multivac Aludec 60 CO2 | 0.02% | 50% | 50% |  | 0%
|  | 141.16 | 70.58 | 70.58 | 0 | 0
07.02.300.7 | Cópia da CPOS (61.10.574) - G1 - Grelha de exaustão, dimensões 225x125mm, aletas fixas e horizontais, fabricada com perfis de alumínio extrudado, anodizado, na cor natural, incluindo registro de lâminas opostas e dupla deflexão. Modelo de referência: TROX AR/AG | 0.25% | 50% | 50% |  | 0%
|  | 2256.12 | 1128.06 | 1128.06 | 0 | 0
07.02.300.8 | Ventilador helicocentrífugo com isolamento fono-absorvente, construído em material plástico, desmontável, motor regulável 60 Hz, 220V, potência 43W, rotação 2570rpm, vazão em descarga livre 395m³/h, nível de pressão sonora 23 dB(A), diâmetro do duto 125mm, peso 5kg, incluindo comporta anti-retorno, acoplamento para duto retangular, damper regulador de vazão, flanges e juntas de borrachas (admissão e saída) e suporte para instalação no entreforro. Modelo de referência: Soler&Palau OTAM TD-350/125 Silent + MCA+MAR ou similar equivalente. | 0.07% |  | 50% | 50% | 0%
|  | 670.8 | 0 | 335.4 | 335.4 | 0
07.04 | Ventilação Mecânica | 0.05% | 100% | 0% | 0% | 0%
|  | 464.86 | 464.86 | 0 | 0 | 0
07.04.400 | Serviços Diversos | 0.05% | 100% | 0% | 0% | 0%
|  | 464.86 | 464.86 | 0 | 0 | 0
07.04.400.1 | Copia da ORSE (8857) - Remoção de Difusor de Ar-Condicionado | 0.01% | 100% |  |  | 0%
|  | 49.72 | 49.72 | 0 | 0 | 0
07.04.400.2 | Copia da SIURB (176093) - RETIRADA DE DUTO DE EXAUSTÃO | 0.05% | 100% |  |  | 0%
|  | 415.14 | 415.14 | 0 | 0 | 0
08 | INSTALAÇÕES DE PREVENÇÃO E COMBATE A INCÊNDIO | 0.01% | 0% | 0% | 0% | 100%
|  | 128.58 | 0 | 0 | 0 | 128.58
08.01 | PREVENÇÃO E COMBATE A INCÊNDIO | 0.01% | 0% | 0% | 0% | 100%
|  | 128.58 | 0 | 0 | 0 | 128.58
08.01.600 | Sinalização de rota e fuga | 0.01% | 0% | 0% | 0% | 100%
|  | 128.58 | 0 | 0 | 0 | 128.58
08.01.600.1 | 19a - Placa de Identificação de Pavimento (PIP), 150x150mm, fixada nas superfícies por meio de fita dupla-face, fundo em chapa de acrílico opaca, espessura 3mm, acabamento pintura esmalte automotivo sobre primer surfacer, referência cromática Verde C60, M0, Y40, K30, símbolo em vinil fotoluminescente, texto em Braile em alto relevo 1mm de PVC conforme NBR 9050. | 0.01% |  |  |  | 100%
|  | 128.58 | 0 | 0 | 0 | 128.58
09 | SERVIÇOS COMPLEMENTARES | 1.46% | 19.88% | 19.88% | 14.11% | 46.12%
|  | 13095.22 | 2603.83 | 2603.83 | 1847.43 | 6040.13
09.02 | Limpeza de obra | 1.46% | 19.88% | 19.88% | 14.11% | 46.12%
|  | 13095.22 | 2603.83 | 2603.83 | 1847.43 | 6040.13
09.02.1 | LIMPEZA DE CONTRAPISO COM VASSOURA A SECO. AF_04/2019 | 0.15% | 25% | 25% | 25% | 25%
|  | 1338.59 | 334.65 | 334.65 | 334.65 | 334.64
09.02.2 | LIMPEZA DE REVESTIMENTO CERÂMICO EM PAREDE COM PANO ÚMIDO AF_04/2019 | 0.01% |  |  |  | 100%
|  | 91.8 | 0 | 0 | 0 | 91.8
09.02.3 | LIMPEZA DE PISO CERÂMICO OU COM PEDRAS RÚSTICAS UTILIZANDO ÁCIDO MURIÁTICO. AF_04/2019 | 0.46% |  |  |  | 100%
|  | 4100.91 | 0 | 0 | 0 | 4100.91
09.02.4 | Transporte de material – bota-fora, D.M.T = 80,0 km | 0.84% | 30% | 30% | 20% | 20%
|  | 7563.92 | 2269.18 | 2269.18 | 1512.78 | 1512.78
10 | SERVIÇOS AUXILIARES E ADMINISTRATIVOS | 2.55% | 18% | 21% | 33% | 28%
|  | 22903.74 | 4122.67 | 4809.79 | 7558.24 | 6413.04
10.01 | Pessoal | 2.55% | 18% | 21% | 33% | 28%
|  | 22903.74 | 4122.67 | 4809.79 | 7558.24 | 6413.04
10.01.1 | ENCARREGADO GERAL DE OBRAS COM ENCARGOS COMPLEMENTARES | 1.49% | 18% | 21% | 33% | 28%
|  | 13398.84 | 2411.79 | 2813.76 | 4421.62 | 3751.67
10.01.2 | ENGENHEIRO CIVIL DE OBRA PLENO COM ENCARGOS COMPLEMENTARES | 1.06% | 18% | 21% | 33% | 28%
|  | 9504.9 | 1710.88 | 1996.03 | 3136.62 | 2661.37
Porcentagem |  |  | 18.04% | 21.2% | 27.21% | 33.55%
Custo |  |  | 132498.78 | 155701.07 | 199862.36 | 246462.32
BDI |  |  | 29308.73 | 34441.08 | 44209.55 | 54517.47
| Valor Mensal |  | 161807.51 | 190142.15 | 244071.91 | 300979.79
Porcentagem Acumulado |  |  | 18.04% | 39.24% | 66.45% | 100%
Custo Acumulado |  |  | 132498.78 | 288199.85 | 488062.21 | 734524.53
| Valor Acumulado |  | 161807.51 | 351949.66 | 596021.57 | 897001.36